## 问题质询
南网科研院仓库隐患消除及智能化改造EPC项目仓库智能化设备采购及施工安装项目澄清问题回复
序号 | 编号(ID) | 项目编号 | 问题内容 | 类型 | 关联的范围 | 范围内容 | 数据阶段 | 回复内容
1 | F07643472A6F46D8B33FA964C227F947 | 101FA9766D524E6BBF8E3636242DCD1E | 没有CAD图纸 | 通用技术 | 标的 | 南网科研院仓库隐患消除及智能化改造EPC项目仓库智能化设备采购及施工安装项目 | 正式投标 | 无图纸
2 | 8713621B7CAA4EC2B5BF5AEDC90DDF73 | 101FA9766D524E6BBF8E3636242DCD1E | 1、 招标文件提供的报价清单格式中没有“仓库存网络硬件设备”，请问在提交投标报价清单时此部分是可以按照技术规范文件中的供货清单增加“仓库存网络硬件设备”部分的明细报价还是如何？2、 电子标签货架（利旧改造）部分需要明确既有电子标签货架的货位数量，电子标签类型，电子标签控制方式，电子标签数量？请提供既有电子标签货架的现场照片及电子标签的局部照片，用以核算利旧改造工程量。3、 无人运输车为户外型无人车辆，因为载重2000KG比较大，车体尺寸无法控制在长度2600mm,宽度1600mm以内，无人运输车的车体尺寸可否依据自家设计尺寸而定？4、 技术规范文件中的供货清单“PDA手持终端”的设备要求采用超高频RFID识读器，请问是否必须使用，以现在的整体仓库物流方案场景来开仅需具备一维码及二维码识读功能即可，请问是否可以换为普通一维、二维码PDA？另PDA多采用WIFI无线通讯协议，本次招标要求无线通讯技术采用（WAPI），请问是否可以换为普通WIFI通讯技术？另如果必须采用WAPI技术则对应的AP是否也是配支持WAPI技术的？如果确实需要采用WAPI（中国无线局域网安全强制性标准）无线通讯技术，则无线管理设备通常需要配置AC（访问控制器）与AS（鉴权服务器），请问此两款设备是由甲方提供乙方(投标方)仅仅提供AP就可以吗？5、 招标文件供货清单及规范文件中未提及需投标方提供WMS系统，请问本项目的WMS是否为招标方提供？我方仅需提供WCS系统既可？仓库的管理不归属于投标方负责，仓库的货物货位管理全部由招标方的WMS管理，投标方属于全白盒管理模式？6、 招标文件技术规范中供货清单与设备参数要求不一致，请问是以清单中的有效负载210KG，响应投标，还是以额定总负载≥500kg响应投标？ | 通用技术 | 标的 | 南网科研院仓库隐患消除及智能化改造EPC项目仓库智能化设备采购及施工安装项目 | 正式投标 | 1.招标文件提供的报价清单格式中没有“仓库存网络硬件设备”，请问在提交投标报价清单时此部分是可以按照技术规范文件中的供货清单增加“仓库存网络硬件设备”部分的明细报价还是如何？ 回复：已更新报价清单，增加“仓库存网络硬件设备”明细报价。详见澄清公告附件：南网科研院仓库隐患消除及智能化改造EPC项目仓库智能化设备采购及施工安装项目-报价表 2.电子标签货架（利旧改造）部分需要明确既有电子标签货架的货位数量，电子标签类型，电子标签控制方式，电子标签数量？请提供既有电子标签货架的现场照片及电子标签的局部照片，用以核算利旧改造工程量。 回复：现电子标签货架货位15个/层，层数3层，电子标签显示屏15个； 3.无人运输车为户外型无人车辆，因为载重2000KG比较大，车体尺寸无法控制在长度2600mm,宽度1600mm以内，无人运输车的车体尺寸可否依据自家设计尺寸而定？ 回复：按技术规范书要求； 4.技术规范文件中的供货清单“PDA手持终端”的设备要求采用超高频RFID识读器，请问是否必须使用，以现在的整体仓库物流方案场景来开仅需具备一维码及二维码识读功能即可，请问是否可以换为普通一维、二维码PDA？另PDA多采用WIFI无线通讯协议，本次招标要求无线通讯技术采用（WAPI），请问是否可以换为普通WIFI通讯技术？另如果必须采用WAPI技术则对应的AP是否也是配支持WAPI技术的？如果确实需要采用WAPI（中国无线局域网安全强制性标准）无线通讯技术，则无线管理设备通常需要配置AC（访问控制器）与AS（鉴权服务器），请问此两款设备是由甲方提供乙方(投标方)仅仅提供AP就可以吗？ 回复：PDA手持终端是需要在仓库存使用，必须支持 RFID识读器和WAPI；AP需要支持WAPI技术，AC和AS不在本招标范围内。 5.招标文件供货清单及规范文件中未提及需投标方提供WMS系统，请问本项目的WMS是否为招标方提供？我方仅需提供WCS系统既可？仓库的管理不归属于投标方负责，仓库的货物货位管理全部由招标方的WMS管理，投标方属于全白盒管理模式？ 回复：本招标范围只需提供WCS系统，需与WMS管理平台和监控大屏系统提供集成接口；WMS不在本招标范围内； 6.招标文件技术规范中供货清单与设备参数要求不一致，请问是以清单中的有效负载210KG，响应投标，还是以额定总负载≥500kg响应投标？ 回复：需要同时满足。
3 | 2A5EACAEE5364D70BDD1BE9EA2E97F3A | 101FA9766D524E6BBF8E3636242DCD1E | 1.穿梭车货架4种托盘高度尺寸，是否载重均为1.8吨？ 2. 其他类低压线缆由人工进行备货，由人工叠盘码放和绑定后入到四向车立库，入库口具体位置需标识清楚，需要分拣的货从哪里出？ 3. 2t堆垛机出库端是否有交叉作业（入库出库同时进行） 4.3t堆垛机库是否有送检流程？ 5.是否可以提供系统物流量要求？ | 通用技术 | 标的 | 南网科研院仓库隐患消除及智能化改造EPC项目仓库智能化设备采购及施工安装项目 | 正式投标 | 1.穿梭车货架4种托盘高度尺寸，是否载重均为1.8吨？ 回复：穿梭车货架货，架载重：≥1800kg； 2.其他类低压线缆由人工进行备货，由人工叠盘码放和绑定后入到四向车立库，入库口具体位置需标识清楚，需要分拣的货从哪里出？ 回复：入库口具体位置参照四向穿梭车立体库低压线入库动线示意图，分拣的货从出库口出； 3.2t堆垛机出库端是否有交叉作业（入库出库同时进行） 回复：无交叉作业； 4.3t堆垛机库是否有送检流程？ 回复：堆垛机库都可以送检，有送检流程； 5.是否可以提供系统物流量要求？ 回复：设备需求已作分析评估，不提供具体业务数据；
4 | 249D96264AE64D908E943058CE04DA8F | 101FA9766D524E6BBF8E3636242DCD1E | 1. 四向车库盘点口及数量不清楚 2. 托盘平面没有具体要求，镂空托盘是否可以？ | 专用技术 | 标的 | 南网科研院仓库隐患消除及智能化改造EPC项目仓库智能化设备采购及施工安装项目 | 正式投标 | 1.四向车库盘点口及数量不清楚 回复：四向车和提升机把对应的库位物资输送至输送机出库口，人工根据实际作业环境及物资件型选择在线盘点或是线下盘点； 2.托盘平面没有具体要求，镂空托盘是否可以？ 回复：参见技术规范书要求；
5 | F69B3A8D3A7F4963A15E1439793B9700 | 101FA9766D524E6BBF8E3636242DCD1E | 1.收货将木质托盘码放至钢托盘的作业时，扫码绑定的过程是通过固定扫码位置还是通过人工利用手持PDA方式实现？ 2.托盘拆垛前是否为8个一组？ 3.紧急出库任务后的钢托盘返回是否由叉车人工进行对系统的输入更新？ 4.对AGV的控制系统品牌是否有要求？ 5.利旧叉车的资料（品牌、型号、使用年份等情况） 6.需要CAD版厂区布局图 | 通用技术 | 标的 | 南网科研院仓库隐患消除及智能化改造EPC项目仓库智能化设备采购及施工安装项目 | 正式投标 | 1.收货将木质托盘码放至钢托盘的作业时，扫码绑定的过程是通过固定扫码位置还是通过人工利用手持PDA方式实现？ 回复：两种方式都要支持； 2.托盘拆垛前是否为8个一组？ 回复：不一定，根据大小、尺寸、重量、型号规格等决定； 3.紧急出库任务后的钢托盘返回是否由叉车人工进行对系统的输入更新？ 回复：钢托盘返回是否在系统上更新是由业务来决定，具体由仓库管理平台管理； 4.对AGV的控制系统品牌是否有要求？ 回复：参见技术规范书要求； 5.利旧叉车的资料（品牌、型号、使用年份等情况） 回复：AGV叉车利旧包括但不限于设备结构、电控、系统、充电桩及接口等方面的改造，以适配现场无人叉车作业场景，目前AGV叉车信息无法提供，请投标方作好利旧评估； 6..需要CAD版厂区布局图 回复：无CAD图纸。
6 | 84CDABA165104D8EB230322B1804435E | 101FA9766D524E6BBF8E3636242DCD1E | 在商务文件中，除去《电子签章（若使用）效力证明文件》需要实体公章外，是否其它文件都使用电子章即可？ | 商务 | 项目 | 南网科研院仓库隐患消除及智能化改造EPC项目仓库智能化设备采购及施工安装项目 | 正式投标 | 按招标文件执行
7 | 453D284BE52C4706BE39FABFEB4E9902 | 101FA9766D524E6BBF8E3636242DCD1E | 1.请提供此项目CAD图纸，包括平面布局图和立面图。 2.请提供拆码垛机器人需要夹取线卷的尺寸，图纸，便于夹具设计。 3.2T巷道堆垛机利旧改造：文中说检查或者更换动力电缆线、控制信号线。绳轮、动滑轮等部件检查，如有损坏更换， 报价是否按照全部按照更换报价。 4.车间现有AGV情况，型号，载重，详细数据和照片. 5.电子标签货架利旧改造工作量和具体内容。 6.请提供室外运输车行走路面情况照片。 7.堆垛机定位精度要求是否按照正负3毫米。 8.怎么理解AGV原地转弯，请明确。 9.请明确AGV爬坡能力的角度，文中为大于等于5度。 10.文中提及2023年12月15日交付第一批设备，因日期很紧，设备型号很多，部分设备可能无法满足此日期交付。 11.第一批货物交付时间请明确？两个文档一个是2023年12月15日，一个是2023年12月10日，以哪个为准？ 12.无人运输车越障高度100mm，跨越的地方请提供照片。 13.清单中所需提供的各种托盘有无详细设计要求。 | 通用技术 | 标的 | 南网科研院仓库隐患消除及智能化改造EPC项目仓库智能化设备采购及施工安装项目 | 正式投标 | 1.请提供此项目CAD图纸，包括平面布局图和立面图。 回复：无平面布局图和立面图； 2.请提供拆码垛机器人需要夹取线卷的尺寸，图纸，便于夹具设计。 回复：招标方参见技术规范书，需达到并满足要求，目前无其他材料提供，请投标方作好设备技术评估； 3.2T巷道堆垛机利旧改造：文中说检查或者更换动力电缆线、控制信号线。绳轮、动滑轮等部件检查，如有损坏更换， 报价是否按照全部按照更换报价。 回复：招标方参见技术规范书，需达到并满足要求，目前无其他材料提供，请投标方作好设备利旧评估； 4.车间现有AGV情况，型号，载重，详细数据和照片. 回复：AGV叉车利旧包括但不限于设备结构、电控、系统、充电桩及接口等方面的改造，以适配现场无人叉车作业场景，目前AGV叉车信息无法提供，请投标方作好设备利旧评估； 5.电子标签货架利旧改造工作量和具体内容。 回复：既有电子标签货架利旧改造，包括但不限于设备拆除、安装、辅材、系统开发集成、调试； 6.请提供室外运输车行走路面情况照片。 回复：室外路面为园区水泥路面，货车及行人通行，路面较为平坦，出入库口有小坡度（室外运输车技术参数已说明），请投标方作好设备技术评估； 7.堆垛机定位精度要求是否按照正负3毫米 回复：招标方参见技术规范书，需达到并满足要求； 8.怎么理解AGV原地转弯，请明确。 回复：原地转弯是指在原地不动的情况下，通过车轮的转动来改变车辆的行驶方向 9.请明确AGV爬坡能力的角度，文中为大于等于5度。 回复：招标方参见技术规范书，需达到并满足要求； 10.文中提及2023年12月15日交付第一批设备，因日期很紧，设备型号很多，部分设备可能无法满足此日期交付。 回复：请投标方作好设备到货评估； 11.第一批货物交付时间请明确？两个文档一个是2023年12月15日，一个是2023年12月10日，以哪个为准？ 回复：以技术规范书为准，2023年12月15日。 12.无人运输车越障高度100mm，跨越的地方请提供照片。 回复：目前无其他材料提供； 13.清单中所需提供的各种托盘有无详细设计要求。 回复：钢托盘 2T，钢托盘 3T，招标方参见技术规范书，需达到并满足要求；