## sheet1
附件1
报价清单
序号 | 物资/设备名称 | 主要技术参数（规格仅供参考） | 计量单位 | 数量 | 投标单价（元，含税） | 分项总价 | 税率 | 投标品牌型号参数 （投标人自行填写） | 备注
一 | 云南储能2024年昆明本部门禁系统加装购置
1 | 门禁专用电源 | 产品型号：AP105 交流输出：AC220V50Hz 直流输出：DC12V5A 尺寸：192*79*61mm | 套 | 2
2 | 混合生物识别考勤门禁机 | 面部容量:10000张 指纹容量:10000枚 卡容量（选配）:10000张 记录容量:10万条 显示屏:5英寸触摸屏 通讯方式:TCP/IP、选配WiFi 基础功能:支持口罩检测、双目摄像头、组合验证 门禁功能:门磁、反潜、报警、出门开关、多种验证方式、Wiegandin/out 使用温度:0°C~45°C 使用湿度:20%RH~80%RH 电源规格:DC12V3A 产品尺寸:100*240*24mm 对接软件:ZKTime5.0、ZKAccess3.5、E-ZKEcoPro | 台 | 2
3 | 选配功能增加 |  | 块 | 2
4 | 选配功能增加 |  | 块 | 2
| 无线接收终端 |  | 台 | 2
| 考勤门禁管理软件 | 百傲瑞达基于混合生物识别技术，集成人事、门禁、考勤、消费、梯控、访客、停车、巡更、视频、人证、信息屏、面部感知、通道及系统管理等多个子系统，提供人行、车行、物检为一体的管理平台。平台既支持单体部署又支持微服务分布式部署，可根据客户需要灵活模块化授权各业务模块，提供标准的第三方API接口对接。平台已支持云服务，实现短信服务、移动支付、移动客户端、微信公众号等对接移动互联网业务，为用户提供一个高性能、高稳定、高安全性的一站式综合管理平台 | 套 | 1
5 | 微边缘服务器 | CPU 双核及以上，内存 4g及以上，硬盘 可用空间10g及以上（推荐使用NTFS的硬盘分区作为软件安装目录），显示器分辨率 1024x768及以上像素，可支持的操作系统Windows7/8/8.1/10，Windows Server 2008/2012/2016/2019（64） 可支持的数据库 PostgreSQL，Oracle 11g/12c/18c，SQL Server2008/2012/2014/2016/2017/2019 推荐使用浏览器版本 Internte Exploer 11+，Firefox 27+，Chrome 33+，Edge2 | 套 | 1
小计
二 | 云南储能2024年文山公司机关车辆门禁系统加装购置
1 | 直杆伸缩道闸 | 电机上装有手轮装置，停电时，实现手动起落杆；三个按键分别控制起杆、落杆和停止； 无触点监测：控制更精准、运行更平稳；具备多种接口，可接入红外线（输入低电平信号）、地感及收费系统；接线简单，无需布线及配线，无线摇控功能环境适应性强，支持低温-30℃安全使用； | 套 | 1
2 | 抓拍显示一体机 | 支持电动变焦镜头，便于调试，智能补光技术，支持时控和光控，满足不同场景需求，车牌识别种类：支持识别的号牌类型包括大（小）型汽车、使领馆汽车、警用汽车、教练汽车、新能源汽车，授权名单控制：支持授权名单的导入及对比，可直接联动道闸开闸，支持脱机运行；支持智能化视频检测抓拍，实现机动车精准抓拍识别，捕获率99.9%以上 防跟车模式：支持视频防跟车、雷达/线圈防跟车两种模式，对于连续过车的场景，可实现跟车不落杆，有效解决拥堵问题；防护等级：机箱表面采用抗紫外线静电喷塑工艺，不起皮，不褪色，防尘防水等级符合室外设备IP54级别要求； | 套 | 2
3 | 防砸雷达 | DS-TMG03A 防砸雷达 采用国际先进的微波高精度测量技术和高速数字信号处理技术，具有高精度、免调试、高稳定性等特点。 适用于停车场和地下车库出入口的车辆监管，用于控制停车场和地下车库出入口自动栏杆的起落，有效防止“砸 车、砸人”事故的发生，是智能化停车体系不可或缺的重要环节，主要特性采用79GHz MMIC技术，分辨率更高，检测更稳定；雷达检测距离可调，检测宽度可调，操作方便，通用性强；无需学习背景，适应更多复杂现场环境；提供RS485串口或者WIFI通讯功能，WIFI版本配备手机APP，可对雷达进行在线调试、固件升级，操作更方便；安装与维护方便，所需人力少，工时短。采用先进的信号处理技术，可稳定检测到行人和车辆，有效防止“砸车、砸人”事故的发生。采用LED灯指示雷达工作状态，状态更直观。自动记录雷达的配置参数，断电重启后可恢复至之前的工作状态；环境适应性强，检测性能不受电磁干扰、光照、灰尘、雨雪等外界环境影响。 | 套 | 1
4 | 控制终端 | 双千兆网卡，支持网络容错以及双网络IP设定、双网隔离等应用，5个千兆自适应RJ45网口具备交换机功能，可接入多路网络设备，2个标准全功能RS232接口，可直接接入标准RS232接口设备，标配128G SSD，应对恶略运行环境，适应性更强支持大容量图片存储，可选配一块3.5寸机械硬盘，预安装BIOS，自主设计开发BIOS，系统运行稳定可靠 3.5mm标准音频孔设计，便于接入标准接口音频设备，HDMI/VGA显示器输出支持，较好的兼容外部显示设备接入，发热量小，优良散热设计，可保证在-20℃~+70℃温度下稳定运行WIFI/4G可选配 | 套 | 1
5 | 智慧停车云服务 | 支持停车场联网管理，无需本地部署和维护服务器.支持通过出入口控制终端或综合安防管理平台接入停车场前端系统.支持停车记录、营收记录等运营数据的查询和分析功能，支持多种规则的包期车管理，支持线上发布包期套餐车主自助办理，支持白名单、黑名单等特定车辆管理功能，支持出入车异常事件的系统自动报警和前端呼叫报警，云端值守人员远程处理，支持云端校对车牌、手动匹配入场、手动生成账单、手动放行等操作，支持前端系统和设备的远程配置和离线告警，支持多个角色、用户的权限配置管理，支持手机APP管理停车场，支持查看数据、远程控制、云端值守、车辆管理、设备告警等功能，支持向第三方平台提供接口（*须先提供具体需求通过评估） | 套 | 1
小计
一+二合计
注：1、投标人通过零星采购平台对南网储能公司云南储能2024年昆明本部门禁系统、文山公司机关车辆门禁系统加装购置整体报价，本表为投标报价补充，作为到货验收的技术资料，以及后期采购人录入资产的依据。 2、上述报价合计应与零星采购平台报价完全相同，上述报价为包干价，报价包括门禁系统、车辆门禁系统的全部软件、配件、安装调试、培训等。

## Sheet2
序号 | 项目名称 | 规格型号 | 单位 | 数量 | 备注
一 | 电调柜 | 以下为单套的配置 | 台 | 3
1 | 微机控制器 | 配置水轮机调速系统软件，支持B码对时,支持61850。 | 套 | 2
2 | 触摸屏 | 12英寸； | 面 | 1
3 | 信号隔离模块 |  | 套 | 2
4 | 测频处理模块 |  | 个 | 1
5 | 功率变送器 | 输入：3φ3W 57.7V 1A 50HZ,输出：4-20mADC/0-173.2W,电源：DC220，精度：0.2%RO | 个 | 1
6 | 开关电源模块 | CP SNT 250W | 个 | 2
7 | 二极管模块 | AERY | 套 | 1
8 | 接线端子 | UK5N | 套 | 1
9 | 继电器 | DRM系列 | 套 | 1
10 | 电气二次配件 | LC、GV系列 | 套 | 1
11 | 信号处理模块 |  | 只 | 2
12 | 导叶位移传感器 |  | 只 | 2
13 | 测速探头 | 图尔克 | 只 | 2
14 | 柜体及附件 | 尺寸设联会确定 | 面 | 1
15 | 其他 | 通讯组件 NGC-6100 Rs | 套 | 1
二 | 机械液压部分 | 以下为单套的配置 | 套 | 3
1 | 电液转换器 | 4WER系列，德国BOSCH | 套 | 1
2 | 停机电磁阀 | 4WE系列 | 套 | 1
3 | 切换电磁阀 | 4WE系列 | 套 | 1
4 | 压力测量元件 |  | 套 | 1
5 | 事故配压阀 | SG-50/J | 套 | 1
6 | 手动机械操作阀 | 4WE系列 | 套 | 1
7 | 滤油器 | LY-190 | 套 | 1
8 | 液压连接部件 | 尺寸设联会确定 | 套 | 1
三 | 油压装置 | 以下为单套的配置 | 套 | 3
1 | 回油箱 | 1.8立方米 | 套 | 1
2 | 囊式蓄能器 | NXQ-40/20,100L*2 | 套 | 1
3 | 油泵 | 15L/min，16MPa | 套 | 1
4 | 电机 | 5.5Kw，AC380V | 套 | 1
5 | 组合阀 | 油泵配套 | 套 | 2
6 | 安全阀 | 组合阀配套 | 套 | 2
7 | 压力开关 | UE | 套 | 2
8 | 压力变送器 | MPM，0~20MPa | 套 | 1
9 | 油箱油位显控器 | 可视型 | 套 | 1
10 | 压力表 | 0~20MPa | 套 | 1
11 | 油混水装置 | YHS-300 |  | 1
12 | 其他 | 管路及阀门 | 套 | 1
四 | 接力器 |  | 套 | 3
1 | 接力器 | 外置接力器。不再使用原有调速轴和调速臂控制方式，取消原控制机构的调速轴和调速臂控制方式，改为2个16.0MPa外置式高油压接力器直接与推拉杆连接后控制机组运行。基础结构布置结合现场实际，在原调速轴基础与水机层地板之间浇筑高油压接力器基础，（以上建议仅作参考，具体设计以投标前现场勘查为主）， | 套 | 1 | 外置接力器改造方案详见本书第8章。
2 | 锁定电磁阀及锁定控制箱 | 含安装辅件 | 套 | 1
3 | 导叶位移传感器 | 4-20ma | 支 | 2
五 | 油控柜 | 以下为单套的配置 | 套 | 2
1 | 油控柜 | 采用可编程控制器，继电器、交流接触器、热继电器组成 |  | 1
六 | 安装调试
1 | 安装、现场投运及配合试验单位完成一次调频和建模试验 |  | 项 | 2