## 报价清单
附件
建管公司抽水蓄能展厅建设项目工作量清单
序号 | 项目/物资/设备名称 | 主要技术参数 | 计量单位 | 数量 | 备注
一 | 装修工程（含材料等）
1 | 拆除工程 | 根据设计方案需要现场需拆除的项目，主要包括展厅入口与出口（宽均约8.2m）处玻璃及玻璃门、展厅左侧中部窗户（宽约2m）等。 | 项 | 1 | 1.展厅面积约275㎡，层高约4.8m，本表明确“计量单位”及“数量”供投标人统一报价，投标人可根据踏勘情况具体填报“投标单价”与“分项总价”。但最终施工工作量不能低于该展厅面积装修所需工程量。 2.各项报价均含材料等全部所需费用。
2 | 墙身工程 | 1.展厅右侧砌墙（长约14.3m，含增设消防门）、中间砌墙（长约4.4m）： 1）墙体类型：轻质隔墙； 2）墙体厚度：200mm； 3）砌块品种、规格、强度等级:MU3.5硅酸盐砌块、600mm×200mm×200mm； 4）砂浆强度等级:M7.5砌筑砂浆； 5）含构造梁、柱。 2.内部隔断（长约11m）： 1）采用轻钢龙骨石膏板隔墙； 2）面层材料满足B1防火要求，有高温照明区域要求A级装修材料。 | 项 | 1
3 | 地面工程 | 现为毛坯状态，地面水泥砂浆找平层，自流平找平层厚度约2～3mm,面层PVC地胶厚度2.5mm。材料需满足B1级防火要求。 | ㎡ | 275
4 | 天花工程 | 轻钢龙骨间距不超过1200mm，造型铝材厚度1.0mm，天花所用材料均需满足A级防火。施工工艺要求铺贴平整，拼缝对齐。 | ㎡ | 275
5 | 消防工程 | 展厅上方已布置消防水管、感烟探测器等，根据实际对展厅范围内的消防系统末端进行调整。详见技术规范书。 | ㎡ | 275
6 | 暖通工程 | 展厅上方已布置暖通管道，根据实际对原有空调系统、通风系统、防排烟系统对展厅范围内的空调末端、排烟末端进行调整。详见技术规范书。 | ㎡ | 275
7 | 电气工程（强弱电系统） | 主要包括装修范围内的照明、插座、动力等末端系统设计，弱电智能化设计（综合布线系统、门禁系统等）。详见技术规范书。 | ㎡ | 275
8 | 展厅出入口、通道装饰装修 | 主要为展厅入口（超白玻璃）、展厅出口（玻璃）、展厅内通道（I区）等区域及相关配套装修装饰，按照招标方认可的深化设计方案施工。 | 项 | 1
9 | 灯箱、亚克力发光字等装饰装修 | 主要为展厅灯箱、亚克力发光字、图文等装饰装修，按照招标方认可的深化设计方案施工。 | 项 | 1
二 | 主要设备
1 | LED透明贴膜屏及附件（含安装排线及隐藏电源等） | LED透明贴膜屏采用当前主流品牌 屏幕尺寸：不低于5000*2450mm，或面积不少于12.25㎡ TF3.96-7.81（灯驱分离） 像素组成：R1G1B1 像素间距：3.96*7.81mm 灯珠:1921常规灯珠 控制系统：诺瓦/摩西尔/卡莱特等 箱体分辨率：252*64 单模组分辨率：126*8 像素点/㎡：不低于16128dot/㎡ 通透率：<55% 显示亮度：≤4500cd/㎡ 箱体重量：<6kg | ㎡ | 12.25 | 展厅入口处 贴膜屏（A区）
2 | 弧形LED屏（含压铸铝箱体、图像处理系统等） | P1.5 LED屏显示系统，显示屏采用当前主流品牌 屏幕尺寸：4500mm*2530mm，或面积不少于11.4㎡ 像素点间距：1.538mm 像素组成：R1G1B1 显示效果：4K超清、超高刷新：≥3840 整屏平整度≤0.05mm 模组平整度≤0.02mm 拼接缝≤0.02mm 单元板分辨率208*104 亮度≥500cd/m² 亮度均匀性≥98% 水平视角≥160° 垂直视角≥160° 对比度≥7500：1 像素失控率<0.01% 发光点中心偏距＜1% | ㎡ | 11.4 | 企业宣传片展示区域 弧形屏（C区）
3 | LED显示屏及配套设备 | 显示屏采用当前主流品牌 屏幕尺寸：面积不少于7㎡ 屏幕分辨率：1720点*1032点 LED灯：不低于SMD1515级别 模组尺寸：320mm*160mm 模组分辨率：172点*86点 屏幕刷新率：3840Hz | ㎡ | 7 | 抽水蓄能作用及原理 介绍区屏幕（E区）
4 | 触摸互动屏及配套设备 | 显示屏采用当前主流品牌 屏幕尺寸或数量：面积不少于2*4个48寸液晶拼接面积（面积不少于5.5㎡) 显示要求：4K高清 屏幕比例: 16：9 接口类型: HDMI、网线等 | ㎡ | 5.5 | 智慧工地应用展示区域（G区）
5 | 沉浸式弧形屏（含压铸铝箱体及配套设备） | 显示屏采用当前主流品牌 屏幕尺寸：面积不少于20㎡ 像素点间距：1.538mm 像素构成：1R1G1B 模组尺寸：320*160mm 显示效果：4K超清、超高刷新：≥3840 整屏平整度≤0.05mm 模组平整度≤0.02mm 拼接缝≤0.02mm 单元板分辨率208*104 亮度≥500cd/m² 亮度均匀性≥98% 水平视角≥160° 垂直视角≥160° 对比度≥7500：1 像素失控率<0.01% 发光点中心偏距＜1% | ㎡ | 20 | 沉浸式体验区屏幕（J区）
6 | OLED透明屏及配套设备 | 显示屏采用当前主流品牌 屏幕尺寸：50英寸显示屏 面板类型：OLED面板技术 动态对比度：100000:1 屏幕比例: 16：9 分辨率：1920*1080以上 亮度：150-400cd/m²自主调节 刷新率：120Hz 寿命（典型）：30000小时 播放格式：视频及图片常见格式 接口类型: HDMI、USB、网线等 | ㎡ | 0.7 | 实物展示台区域
7 | LED柔性屏（异形屏，如飘带形） | 显示屏采用当前主流品牌 屏幕尺寸：面积约2*2㎡ 像素点间距：1.538mm 模组分辨率：208*104 亮度≥1200cd/m² 视角≥140° | ㎡ | 4 | 员工风采区域等
8 | 其它区域显示屏及配套设备 | 显示屏采用当前主流品牌 屏幕尺寸：60英寸显示屏 显示要求：4K高清 屏幕比例: 16：9 接口类型: HDMI、USB、网线等 | 套 | 4 | “党建+基建”区域等
9 | 沙盘模型 | 1.椭圆形或方形，不少于9㎡。 2.沙盘模型体现抽水蓄能电站工作作用及原理示意；体现核电、风电、光伏、储能及用户等各个板块示意，具备声光展示等功能。 3.根据需求深化设计沙盘具体展示内容及形式，并经招标方认可后制作及安装。 | 套 | 1 | 抽水蓄能作用及原理 介绍区（E区）
10 | 音响设备 | 应根据设计要求，配置足够数量的当前主流品牌音响和专业功放，数量均应不低于4个，详见技术规范书。 | 项 | 1
11 | 中控系统设备 | 1.包含控制主机、服务器、路由器、交换机、平板（至少2台）等设备。 2.设备应采用主流产品、满足设计要求，并预留至少20%的拓展裕度。 | 项 | 1
三 | 系统集成与软件制作
1 | 可视化集控中控系统 | 可以控制展厅的开关门、开关灯，所有设备开关机，不同场景下的灯光亮度调节、背景声音控制。可分组控制各模块与功能。可控制展示区演示电脑的开关机等。可以控制影片播放（暂停，重播，更换影片），音量控制。支持RS485通信协议及Modbus通信协议。 | 项 | 1
2 | 运用软件 | 针对展厅展示内容的开关与调节开发应用软件（APP)，能够通过APP完成全部控制。 | 项 | 1
四 | 工程建设其他费
1 | 深化设计 | 1.深化设计包括对设计方案（如展厅各区域的连贯和细节确定、灯箱图文的排版、灯带等美观效果的提升、按照招标方最新思路和要求的调整等）及施工图进行深化。 2.深化设计方案应满足招标方需求，贴合行业和企业实际，布置合理、层次分明、美观漂亮，有空间感、科技感、现代感。 | 项 | 1 | 1.投标时，投标方应对展厅深化设计的思路进行说明，通过图文（类似PPT)或文字形式。 2.投标时，投标方应对整套施工图的具体安排（如施工图张数及名称等）进行说明。
2 | 竣工图编制 | 工程完工后提供竣工图1套。 | 套 | 1
含税合计
注： 1.项目采购范围包括深化设计、展厅装修、消防暖通及供配电等系统改造、设备采购与运输供货、设备安装与调试、软件集成及其他配套工作。展厅面积约为275㎡。 2.展厅主要包括展厅出入口、公司发展简介及战略定位、南网储能公司抽水蓄能布局、抽水蓄能电站工作原理及作用介绍、已建抽水蓄能电站、智慧工地应用展示、基建创新成果展示、沉浸式体验区、党的建设、荣誉墙等区域。 ▲3.承包方式：包工、包料、包质量、包工期、包安全文明施工。 ▲4.投标方报价已包含施工、材料及设备等全部费用。 ▲5.投标方需按清单报价，工程量为暂估值，最终以深化后设计方案及实际施工为准，据实结算。结算时根据招标确定的单价及乙方完成的实际工作计算，但不得超过合同暂定金额（投标金额）。投标方可根据其技术实施方案，增加对应项目及数量，但未经双方商定且由招标方书面同意不能减少现有项目。涉及报价修正时，以各细项单价修正分项总价，最后修正总价。