## 配置清单
配置清单
一、内置锂电池，9个小时续航，同时可边充边用,2.8~12 mm4G摄像头
序号 | 名称 | 产品类别 | 商品名称（开票名称） | 品牌 | 型号 | 技术规格 | 单位 | 数量 | 备注 | 图片
1 | 前端产品 | PTZ监理专用摄像机 | 智能球型摄像机 | 海康威视 | DS-2PT6PHFJ-AXYZ | 海康威视红外监理摄像机套装，同时支持WIFI、4G、有线传输，并自带0.96寸OLED显示屏，设备状态全掌握; 配置可拆卸锂电池，搭配支架后可随时随地架设使用（套装自带魔术支架）； IP66防水防尘设计，可用于室外环境；; 支持移动侦测，区域入侵，越界侦测等智能侦测功能，并支持巡航扫描、守望、方位角信息显示、定时抓图、事件抓图等功能; 随拿随走，不受网络、电力架设等限制；适用于各行业施工作业场景，如电力围栏区域监控、建筑工地监理取证等；; 支持4倍光学变倍，16倍数字变倍; 采用高效红外阵列，低功耗，照射距离最远可达30 m; 支持自动彩转黑功能，实现昼夜监控; 支持进入区域侦测、离开区域侦测、区域入侵侦测、越界侦测、移动侦测等智能侦测功能; 支持宽动态范围达120 dB，适合逆光环境监控; 支持3D数字降噪、强光抑制、SmartIR; 支持360°水平旋转，垂直方向-20°~90°; 支持3D定位功能，可通过鼠标框选目标以实现目标的快速定位与捕捉; 支持300个预置位，8条巡航扫描; 支持定时抓图与事件抓图功能; 支持区域曝光与区域聚焦功能; 内置1路麦克风和扬声器; 支持最大256 GB的MicroSD/MicroSDHC/MicroSDXC卡存储; IP66，抗干扰能力强，适用于严酷的电磁环境，符合GB/T17626.2/3/4/5/6四级标准; 支持Wi-Fi功能; 已连接Wi-Fi的设备，支持通过手机端Portal配网的方式切换Wi-Fi; 电池支持可拆卸，同时支持DC5 V的TYPE-C充电，支持边充边用; 支持4G（移动、联通，电信）网络传输，兼容3G（移动、联通、电信）; 支持流量管理功能，可用于查看、分析和管理设备的SIM卡流量或有线网络流量; 内置NANO SIM卡卡槽，并配置可插拔电信4G物联网卡; 支持国网加密TF卡槽; 支持海康SDK、开放型网络视频接口、ISAPI、GB/T28181、ISUP和萤石接入; 支持最大2560 × 1440 @30 fps高清画面输出; 支持H.264高效压缩算法，可较大节省存储空间; 支持超低照度，0.005 Lux/F1.5（彩色），0.001 Lux/F1.5（黑白） ，0 Lux with IR; 传感器类型：1/2.8＂progressive scan CMOS 最低照度：彩色：0.005 Lux @（F1.5，AGC ON）；黑白：0.001 Lux @（F1.5，AGC ON）；0 Lux with IR 变倍：4倍光学变倍，16倍数字变倍 焦距：2.8~12 mm 视场角：97~32度（广角~望远） 补光灯类型：红外补光 补光灯距离：50 m 防补光过曝：支持 红外波长范围：850 nm 水平范围：0°~360° 垂直范围：-20°~90° 水平速度：0.1°~60°/s，速度可设；水平预置点速度：60°/s 垂直速度：0.1°~50°/s，速度可设；水平预置点速度：50°/s 主码流帧率分辨率：50 Hz：25 fps（2560 × 1440，1920 × 1080，1280 × 960，1280 × 720） 60 Hz：30 fps（2560 × 1440，1920 × 1080，1280 × 960，1280 × 720） 视频压缩码率：H.265/H.264/MJPEG 加密方式：64/128-bit WEP，WPA/WPA2，WPA-PSK/WPA2-PSK 无线标准：IEEE802.11b，802.11g，802.11n 频率范围：2.4 G~2.483 G 信道带宽：支持20/40 MHz 传输速率：802.11b：11，5.5，2，1 Mbps 802.11g：54，48，36，24，18，12，9，6 Mbps 802.11n：mcs0~msc7 有效传输距离：100 m（无遮挡无干扰,因环境而异） 无线频段：LTE-TDD 四频 Band 38/39/40/41 LTE-FDD 四频 Band 1/3/5/8 TD-SCDMA 双频 Band 34/39 UMTS 双频 Band 1/8 EVDO 单频 BC0 CDMA1x 单频 BC0 GSM 三频 Band 3/5/8 无线制式：LTE-TDD/LTE-FDD/TD-SCDMA/UMTS/EVDO/CDMA1x/GSM SIM卡：Nano卡 宽动态：120 dB超宽动态 电子罗盘：支持 网络接口：1个RJ45 10 M/100 M自适应以太网口 SD卡扩展：内置MicroSD卡插槽，支持MicroSD/MicroSDHC/MicroSDXC卡（最大支持256 GB） 内置麦克风：1个内置麦克风，可清晰接收到半径5 m以内的声音 内置扬声器：1个内置扬声器 恢复出厂设置：支持 电源：DC：5 V（标准TYPE-C接口），最低待机功耗5 W，最大功耗15 W 尺寸：金属箱包装：365 × 325 × 210 mm；监理摄像机：169.6 × 143.7 × 190.1 mm 重量：套装总重量：约6.1 kg；监理摄像机：约2.6 kg 工作温湿度：-10 ℃~50 ℃ 防破坏报警：支持 除雾：支持玻璃加热除雾 电池类型：锂电池 电池电压：7.2 V 电池容量：7800 mAh 充电限制电压：8.4 V 电池工作温度：放电温度：-20 ℃~55 ℃ 充电温度：-10 ℃~40 ℃ 使用时长：设备实时预览（不开巡航、补光等外设）时长9小时 使用寿命：充放电500次 电池重量：400 g 拓展电池尺寸：78.06 × 67.3 × 63.6 mm 防护：IP66，4000 V防雷、防浪涌、防突波，符合GB/T17626.2/3/4/5/6四级标准 | 台 | 5 | 使用时长：设备实时预览（不开巡航、补光等外设）时长9小时 | =DISPIMG("ID_1F2E5268FD2F4658B5C80BC99AA9381B",1)
2 | 前端产品 | 球机配件 | 三脚架 | 无 | DS-1686ZJ-G | 三脚架 支持升降管旋钮，高度可调节，最大工作高度1600 mm 支持支撑脚的角度调节功能 最大支持承重10 kg 云台支持1/4螺纹公头接口 材质: 铝 颜色: 银灰色 产品重量: 1.76 kg 工作高度: 350~1600 mm 收缩高度: 635 mm 节数: 3 管径: 28.2 mm 承重: 10 kg | 个 | 5 |  | =DISPIMG("ID_366640B3B5214DD6A21746FCF386062F",1)
3 | SD卡 |  |  |  |  | 256GSD卡 | 个 | 5
4 | 其他 |  |  |  |  | 平台对接，要求可通过粤能投平台进行实时查看或调取记录。 | 套 | 1