## 零星采购清单
零星采购清单
序号 | 设备名称 | 数量 | 单位 | 技术相关要求/用途 | 发票类型 | 税率 | 备注
1 | 皮卡移动机场加装服务 | 1 | 套 | 1.加装后符合车辆上路要求，蓝牌C照可驾驶； 2.符合厂家对移动机场改装要求，改装后厂家提供移动部署质保； 3.加装配件包含但不限于钢锁、接地链条、波纹管套、工业铝材板、钢丝减震球等； 4.报价为包干价，包含加装材料及人工工时等费用； | 专票 | 13%
2 | 三维空间操控输入设备 | 2 | 套 | 1.连接方式为有线连接； 2.具备有3D磁传感器，16位解析度； 4.5弹簧系统:提供平稳、线性和流动张力、无盲区； 5.握把为金属材质可拆卸，底座金属板可拆卸； 6.支持自定义编程； 7.供应商需将设备接入现有无人机控制平台； | 专票 | 13%
3 | 边缘计算设备 | 1 | 套 | 1.重量≤125 克,尺寸≤长 98 毫米，宽 57 毫米，高 36 毫米; 额定功率≤33 瓦; 2.内存≥16GB LPDDR5;存储≥256GB SSD; 3.算力≥100 TOPS; 4.工作温度≥-20℃ 至 50℃; 5.防护等级≥IP55; 6.供电方式：支持E-Port 供电和USB PD 供电； 7.提供安装配件1套 | 专票 | 13%
4 | 透明静态陈展装置 | 3 | 套 | 由玻璃柜和底座组成，尺寸≥60*60*120（长宽高） | 专票 | 13%
5 | 无人机一体化运输防护箱 | 1 | 个 | 能够收纳一台DJI Matricw 4TD无人机，保护无人机安全 | 专票 | 13%
6 | 电子卷尺（T） | 20 | 台 | 1.一键测量，双发单收，标准二类激光； 2.370mAh大容量电池； 3.测量距离≥40m | 专票 | 13%
7 | 数显倾角测量仪 | 4 | 台 | 具备铝框四面磁吸，USB充电，双向激光，数据保持和相对绝对测量功能。尺寸小巧，体积≤60mm*60mm*30mm 可精准测量物体倾斜角度、坡度，广泛用于建筑、工程、设备安装等场景 | 专票 | 13%
8 | 手持云台（T） | 1 | 台 | 三轴防抖、多拍摄模式、智能跟随、远程控，适配配件拓展场景。 搭配螺纹手柄、保护壳、续航手柄、128G高速内存卡、钢化膜、收纳包、充电头、美颜柔光镜 | 专票 | 13%
9 | 数显回弹仪（T） | 5 | 台 | 无损检测混凝土表面硬度，通过回弹值推算其抗压强度，需带屏显 | 专票 | 13%
10 | 指点设备 | 5 | 个 | 融合AI、语音识别等技术，具语音输入、实时翻译、AI创作、OCR提取、多设备连接等功能，提升办公效率。 | 专票 | 13%
10 | 超声测厚仪（T） | 2 | 台 | 接触式测量物体厚度，适用于金属、涂层、薄膜等多种材料检测 | 专票 | 13%
需提供增值税专用发票，如未在规定的交付期内交付完毕，则扣除合同金额的10%作为违约金。所有采购设备均需包含一年以上（至少1年）的售后保障