## 总报价表
总报价表
标的名称：
标包名称：
序号 | 工程或费用名称 | 最高投标限价（元） | 其中安全文明施工费（元） | 投标报价（元） | 其中安全文明施工费（元） | 备 注
1 | 新闻中心2025-2026年公司融媒体演播厅建设 | 4085117.88 | 4402.46
说明： 1、投标有效报价为最高限价及以下，预计采购金额 4085117.88元，最高限价4085117.88元，其中安全文明措施费为4402.46元，其中安全文明措施费金额不参与下浮，投标有效报价为最高限价及以下，报价低于3473061.57元（（最高限价-安全文明措施费）*0.85+安全文明措施费） 的，需提供成本分析报告(通过数据表格及文字分析说明，阐明本项目成本构成内容，提供成本控制具体方案，以及各项成本的节约措施，并证明成本节约的实际成效，其中安全文明施工费需按照公布的金额固定报价，不得自行变更，否则视为原则性不响应招标文件要求，作否决投标处理)。 2、最高限价和投标报价以“元”为单位，评标价可精确到分。 3、如投标人不按本报价表格式进行报价、篡改格式或另外制作表格报价的，将作否决投标处理。 4、本总报价表中“投标报价”为，按本项目提供的工程量清单项目进行计算所得。 5、报价书须加盖投标人公章（或授权的电子专用章）。 6、按照工程量清单项目的各项费用合计(不限于分部分项工程费+措施项目费+规费+应纳税费等）作为价格分计算依据。
投 标 人： （公章/电子签章） 年 月 日

## 表 08A 分部分项工程量清单与计价表
分部分项工程量清单与计价表 （适用于工程量清单计价）
工程名称：新闻中心2025年公司融媒体演播厅建设项目-装饰 |  |  | 标段：新闻中心2025年公司融媒体演播厅建设项目 |  |  | 第 1 页 共 4 页
序号 | 项目编码 | 项目名称 | 项目特征描述 | 计量单位 | 工程量 | 金额(元)
[6 empty] | 综合单价 | 合价 | 材料设备暂估合价
拆除部分
1 | 011606002001 | 墙柱面龙骨及饰面拆除 | 1.名称:拆除原有轻钢龙骨隔墙 2.满足设计图纸要求 | m2 | 60.44
2 | 011605001001 | 平面块料拆除 | 1.名称:拆除原有地面瓷砖 2.满足设计图纸要求 | m2 | 66.15
3 | 011608001001 | 铲除油漆面 | 1.名称:拆除原有墙面油漆 2.满足设计图纸要求 | m2 | 46
4 | 011606003001 | 天棚面龙骨及饰面拆除 | 1.名称:拆除原有铝扣板天花 2.满足设计图纸要求 | m2 | 66.15
5 | 011610001001 | 木门拆除 | 1.名称:拆除原有木门 2.满足设计图纸要求 | m2 | 11
6 | 011610002001 | 金属门拆除 | 1.名称:拆除原有不锈钢防火门 2.满足设计图纸要求 | m2 | 19.8
7 | 011616B005001 | 水吧台拆除 | 1.名称:拆除原有水吧台 2.满足设计图纸要求 | m | 3.65
8 | 011616B005002 | 洗涤盆拆除 | 1.名称:拆除原有水吧台洗涤盆 2.满足设计图纸要求 | 组 | 2
9 | 011616B005003 | 其他拆除 | 1.名称:原有家具保护性搬离(普通工日) 2.满足设计图纸要求 | 工日 | 12
10 | 030701004001 | 风机盘管 | 1.名称:风机盘管保护性拆除 2.满足设计图纸及相关规范要求 3.满足设计图纸要求 | 台 | 19
11 | 030702001001 | 碳钢通风管道 | 1.名称:空调通风管破坏性拆除 2.材质:镀锌钢板 3.形状:矩形 4.板材厚度:1.0mm 5.接口形式:咬口 6.满足设计图纸及相关规范要求 7.满足设计图纸要求 | m2 | 255.49
12 | 030904001001 | 点型探测器 | 1.名称:智能感烟探测器保护性拆除 2.满足设计图纸及相关规范要求 3.满足设计图纸要求 | 个 | 23
13 | 010103002001 | 余方弃置 | 1.名称:拆除废料外运 2.运距:35km以内 3.其他:建筑垃圾处置费 4.满足设计图纸要求 | m3 | 16.4
分部小计
本页小计
分部分项工程量清单与计价表 （适用于工程量清单计价）
工程名称：新闻中心2025年公司融媒体演播厅建设项目-装饰 |  |  | 标段：新闻中心2025年公司融媒体演播厅建设项目 |  |  | 第 2 页 共 4 页
序号 | 项目编码 | 项目名称 | 项目特征描述 | 计量单位 | 工程量 | 金额(元)
[6 empty] | 综合单价 | 合价 | 材料设备暂估合价
新建部分
14 | 011210006001 | 轻钢龙骨隔墙 | 1.骨架、边框材料种类、规格:100轻钢龙骨+双层30*30*4mm镀锌方通 2.嵌缝、塞口材料品种:隔音棉填充 3.满足设计图纸要求 | m2 | 25.8
15 | 011302001001 | 吊顶天棚-(弧形) | 1.龙骨材料种类、规格、中距:平级天棚龙骨 装配式U型轻钢天棚龙骨 不上人型 主龙骨中距d(mm) d≥1200 2.基层材料种类、规格:9mm厚阻燃夹板(弧形) 3.面层材料品种、规格:9.5mm厚纸面石膏板(弧形) 4.满足设计图纸要求 | m2 | 3.27
16 | 011302005001 | 织物软雕吊顶-(圆形) | 1.面层材料品种、规格:0.5mm亚克力板(圆形) 2.满足设计图纸要求 | m2 | 3.27
17 | 011302001002 | 吊顶天棚 | 1.龙骨材料种类、规格、中距:金属方板天棚龙骨 不上人型 嵌入式 面层规格(mm) 600×600 2.面层材料品种、规格:铝合金嵌入式方板 600mm×600mm×1mm 3.满足设计图纸要求 | m2 | 11.86
18 | 011302002001 | 格栅吊顶 | 1.面层材料品种、规格:黑色格栅吊顶 2.满足设计图纸要求 | m2 | 49.28
19 | 011406001001 | 抹灰面油漆 | 1.刮腻子遍数:两遍 2.油漆品种、刷漆遍数:黑色氟碳漆 3.部位:天棚 4.满足设计图纸要求 | m2 | 49.28
20 | 011103001001 | 橡胶板楼地面 | 1.找平层厚度、材料种类:20厚1:3水泥砂浆找平 2.基层材料品种、厚度:4mm水泥自流平(打磨) 3.面层材料品种、规格、颜色:2mm厚PVC地胶 4.满足设计图纸要求 | m2 | 66.53
21 | 011102001001 | 石材楼地面 | 1.找平层厚度、砂浆配合比:20厚1:3水泥砂浆找平 2.面层材料品种、规格、颜色:20厚大理石门槛 3.满足设计图纸要求 | m2 | 0.24
本页小计
分部分项工程量清单与计价表 （适用于工程量清单计价）
工程名称：新闻中心2025年公司融媒体演播厅建设项目-装饰 |  |  | 标段：新闻中心2025年公司融媒体演播厅建设项目 |  |  | 第 3 页 共 4 页
序号 | 项目编码 | 项目名称 | 项目特征描述 | 计量单位 | 工程量 | 金额(元)
[6 empty] | 综合单价 | 合价 | 材料设备暂估合价
22 | 011108001001 | 石材零星项目 | 1.面层材料品种、规格、颜色:20厚大理石(幕墙反坎石材) 2.满足设计图纸要求 | m2 | 3.07
23 | 011502001001 | 金属装饰线 | 1.线条材料品种、规格、颜色:2厚拉丝不锈钢板 2.满足设计图纸要求 | m | 0.9
24 | 011105006001 | 金属踢脚线 | 1.踢脚线高度:50mm 2.基层材料种类、规格:9mm阻燃夹板 3.面层材料品种、规格、颜色:1.5mm厚黑色拉丝不锈钢 4.满足设计图纸要求 | m | 13.75
25 | 011210006002 | 其他隔断 | 1.骨架、边框材料种类、规格:40*40*4mm镀锌方通 2.基层材料品种:双层9mm阻燃夹板 3.满足设计图纸要求 | m2 | 5.87
26 | 011210006003 | 其他隔断 | 1.骨架、边框材料种类、规格:30*30*4mm镀锌方通 2.满足设计图纸要求 | m2 | 22.19
27 | 011207001001 | 墙面装饰板 | 1.面层材料品种、规格、颜色:1.5mm铝单板 2.满足设计图纸要求 | m2 | 62.74
28 | 011210006004 | 活动隔断 | 1.龙骨材料种类、规格、中距:20*50*4mm镀锌方通 2.基层材料种类、规格:三层9mm厚阻燃夹板 3.面层材料品种、规格、颜色:双层3mm白色烤漆板 4.底部做导轨 5.满足设计图纸要求 | m2 | 25.53
29 | 011207001002 | 墙面装饰板 | 1.骨架、边框材料种类、规格:30*30*4mm镀锌方通 2.基层材料品种:双层9mm阻燃夹板 3.面刷两遍调和漆 4.满足设计图纸要求 | m2 | 3.5
30 | 011207001003 | 墙面装饰板 | 1.龙骨材料种类、规格、中距:30*30*4mm镀锌方通 2.基层材料种类、规格:9mm厚阻燃夹板 3.面层材料品种、规格、颜色:3mm灰色饰面板 4.满足设计图纸要求 | m2 | 3.73
本页小计
分部分项工程量清单与计价表 （适用于工程量清单计价）
工程名称：新闻中心2025年公司融媒体演播厅建设项目-装饰 |  |  | 标段：新闻中心2025年公司融媒体演播厅建设项目 |  |  | 第 4 页 共 4 页
序号 | 项目编码 | 项目名称 | 项目特征描述 | 计量单位 | 工程量 | 金额(元)
[6 empty] | 综合单价 | 合价 | 材料设备暂估合价
31 | 011207001004 | 电视机柜包边 | 1.基层材料种类、规格:9mm厚阻燃夹板 2.面层材料品种、规格、颜色:1.5mm厚黑色拉丝不锈钢 3.满足设计图纸要求 | m2 | 0.65
32 | 011207001005 | 墙面装饰板 | 1.基层材料种类、规格:双层9mm厚阻燃夹板 2.面层材料品种、规格、颜色:皮革 3.满足设计图纸要求 | m2 | 34.76
33 | 010801002001 | 木质门带套 | 1.门代号及洞口尺寸:900*2200mm 2.门材质:成品复合木门(带门套)安装 单开 3.智能锁(指纹、密码、识脸)安装、调试 4.满足设计图纸要求 | 樘 | 2
34 | 010808004001 | 金属窗套 | 1.门窗套展开宽度:30+200+30mm 2.基层材料种类:9mm厚阻燃夹板 3.面层材料品种、规格:1.5mm厚黑色拉丝不锈钢 4.满足设计图纸要求 | m2 | 1.7
35 | 011210003001 | 玻璃隔断 | 1.玻璃品种、规格、颜色:5mm厚清玻 2.满足设计图纸要求 | m2 | 2.4
36 | 010810001001 | 窗帘 | 1.名称:双层电动窗帘 2.窗帘褶皱系数为1.5倍 3.满足设计图纸要求 | m2 | 27.38
37 | 010810005001 | 窗帘轨 | 1.名称:窗帘电动装置 2.满足设计图纸要求 | 套 | 1
38 | 010801B001001 | 管井门 | 1.门尺寸:800*2000mm 2.骨架材料种类:墙柱面饰面 型钢龙骨 3.五金配件:含弹簧合页、按弹门吸、天地轴等一切所需配件 4.满足设计图纸要求 | m2 | 3.2
分部小计
本页小计
合 计

## 表 10 措施项目清单与计价汇总表
措施项目清单与计价汇总表
工程名称：新闻中心2025年公司融媒体演播厅建设项目-装饰 |  | 标段：新闻中心2025年公司融媒体演播厅建设项目 |  | 第 1 页 共 1 页
序号 | 项 目 名 称 |  | 金额(元)
1 | 安全文明施工措施费
1.1 | 安全文明施工措施费(按费率计算)
1.2 | 其他安全文明施工措施(按清单列项)
1.2.1 | 临时围挡费
1.2.2 | 基坑内场地硬地化
1.3 | 产业工人职业训练专项经费
2 | 履约担保手续费
3 | 夜间施工增加费
4 | 赶工措施费
5 | 冬雨季施工费
6 | 已完成工程及设备保护费
7 | 地上地下设施及建筑物的临时保护费
8 | 混凝土、钢筋混凝土模板及支架费
9 | 二次搬运费
10 | 脚手架费
11 | 垂直运输机械费
12 | 大型机械设备进出场及安拆费
13 | 施工排水、降水费
14 | 专业工程措施项目费
14.1 | 室内空气污染测试
15 | 其他
合 计
注：专业工程措施项目费可根据工程实际在本表中补充。

## 表 10-1 措施项目清单与计价表(一)
措施项目清单与计价表(一)
工程名称：新闻中心2025年公司融媒体演播厅建设项目-装饰 |  |  | 标段：新闻中心2025年公司融媒体演播厅建设项目 |  | 第 1 页 共 1 页
序号 | 项目编码 | 项目名称 | 项目特征描述 | 计量 单位 | 工程量 | 金额（元）
[6 empty] | 综合单价 | 合价
1 |  | 脚手架费 |  | 项
1.1 | 011701B005001 | 活动脚手架 | 1.墙砌筑或装饰 2.满足设计图纸要求 | m2 | 102.48
1.2 | 011701B005002 | 活动脚手架 | 1.天棚面装饰及修整 2.满足设计图纸要求 | m2 | 65.12
本页小计
合 计
注：本表适用于以综合单价形式计价的措施项目。

## 表 14 规费、应纳税费项目清单与计价表
规费、应纳税费项目清单与计价表
工程名称：新闻中心2025年公司融媒体演播厅建设项目-装饰 |  | 标段：新闻中心2025年公司融媒体演播厅建设项目 | 第 1 页 共 1 页
序号 | 项目名称 | 计算基础 | 费率(%) | 金额(元)
1 | 规费 | (分部分项工程费+措施项目费+其他项目费)中的人工费
2 | 应纳税费 | 应纳税费合计
2.1 | 增值税应纳税额 | 分部分项工程费+措施项目费+其他项目费+规费-发包人供应材料费
2.2 | 城市维护建设税、教育费附加及地方教育费附加 | 增值税应纳税额
合 计

## 表 08A 分部分项工程量清单与计价表1
分部分项工程量清单与计价表 （适用于工程量清单计价）
工程名称：新闻中心2025年公司融媒体演播厅建设项目-安装 |  |  | 标段：新闻中心2025年公司融媒体演播厅建设项目 |  |  | 第 1 页 共 16 页
序号 | 项目编码 | 项目名称 | 项目特征描述 | 计量单位 | 工程量 | 金额(元)
[6 empty] | 综合单价 | 合价 | 材料设备暂估合价
新闻中心2025年公司融媒体演播厅建设项目
安防系统【甲供材】
1 | 030502012001 | 6类信息点 | 1.网络和电话信息点； 2.六类非屏蔽网络线缆； | 点 | 10
2 | 030507005001 | 人脸识别门禁系统 | 人脸识别门禁系统 1.设备外观:采用不低于5英寸LCD触摸显示屏，200万像素双目摄像头，面部识别距离0.3m-1m，支持照片视频防假； 2.设备容量:支持3000张人脸白名单，1:N人脸比对时间≤1S/人，支持5000枚指纹，5000张卡片，10万条记录； 3.通讯方式:上行通讯为TCP/IP，支持WIFI；支持Ehome跨公网传输；支持外接RS485，Wiegand副读卡器； 4.输入接口:报警输入*2个，门磁*1个，开门按钮*1个； 5.输出接口:电锁*1个，报警输出*1个； 6.工作电压: DC 12V/2A，不自带电源； 7.使用环境:室内、室外环境(IP65)； 8.安装方式:标配金属安装挂板，支持明装、86底盒安装。 9.包含门禁控制器、开门按钮、玻破按钮、电磁锁、门禁电源、门禁管理系统。 | 台 | 2
分部小计
显示交互系统【甲供材】
本页小计
分部分项工程量清单与计价表 （适用于工程量清单计价）
工程名称：新闻中心2025年公司融媒体演播厅建设项目-安装 |  |  | 标段：新闻中心2025年公司融媒体演播厅建设项目 |  |  | 第 2 页 共 16 页
序号 | 项目编码 | 项目名称 | 项目特征描述 | 计量单位 | 工程量 | 金额(元)
[6 empty] | 综合单价 | 合价 | 材料设备暂估合价
3 | 030507014009 | 显示屏 | 1.像素间距:≤0.79mm；显示单元分辨率:≥768×432；像素密度:≥1595564dots/㎡； 2.显示尺寸:宽度≥6.08m，高度≥1.71m；屏体分辨率:宽≥7680，高≥2160，含备品备件，面积不低于12平方； 3.LED显示屏产品需采用COB全倒装集成封装产品，不接受SMD三合一/Mini四合一/MIP中间体封装方式；产品不接受OEM/ODM，需具备自主生产能力，经营范围需含LED显示产品生产； 4.压铸一体设计，开关电源、转接卡、接收卡、模组分离式设计，开关电源带PFC； 5.COB大屏胶体厚度≥0.5mm； | m2 | 12
4 | 030507008001 | 大屏支架 | 大屏安装结构支架 | 套 | 1
5 | 030404017001 | 配电柜 | 根据大屏幕系统配套 | 台 | 1
6 | 030507014010 | 大屏拼接控制器 | 1.纯硬件插卡式架构设计，设备大小不超过2U,金属结构机箱，支持标准机架式安装； 2.前面板内嵌不小于 3.5 英寸液晶显示屏，分辨率不低于 320 × 480，可显示设备运行参数与状态，包括但不限于:设备名称、接口状态、 运行状态，设备IP地址等；； 3.设备机箱规模不少于 16路输入、 8 路输出 ，接口支持单链路和双链路输入模式切换；； 4.单张输出板卡支持不少于16个图层，支持图层在输出接口间漫游，可进行图层参数设置； | 套 | 1
分部小计
音视频采集系统【甲供材】
本页小计
分部分项工程量清单与计价表 （适用于工程量清单计价）
工程名称：新闻中心2025年公司融媒体演播厅建设项目-安装 |  |  | 标段：新闻中心2025年公司融媒体演播厅建设项目 |  |  | 第 3 页 共 16 页
序号 | 项目编码 | 项目名称 | 项目特征描述 | 计量单位 | 工程量 | 金额(元)
[6 empty] | 综合单价 | 合价 | 材料设备暂估合价
7 | 030507008002 | 6K摄像机 | 1.成像设备（类型）≥35 mm 全幅，单芯片 CMOS 成像器 2.成像设备（像素计数）≥2050 万像素（总计） 3.快门速度64F 至 1/8000 秒 4.SDI OUT1： BNC、12G-SDI、3G-SDI（A/B 级）、HD-SDI 5.SDI OUT2： BNC、3G-SDI（A/B 级）、HD-SDI 6.液晶≥8.8 cm（3.5 英寸） ≥ 2.76 M 像素点 | 台 | 1
8 | 030507008003 | 全画幅微单相机 | 配套配置 | 台 | 1
9 | 030501004001 | 存储卡 | 1.容量：≥120G 2.读取速度 ≥440MB/S 写入速度 ≥400MB/S | 台 | 2
10 | 030501010001 | 读卡器 | 1.接口：USB3.1 2.电压：最大5V 3.工作电流 最大1500mA 4.读取速度277M/S | 台 | 1
11 | 030405001001 | 电池 | 1.容量：≥75WH ,≥5.2Ah 2.电压：≥14.4V 3.最大输出功率：50W ,4A | 个 | 2
12 | 030507008004 | 广角镜头 | 1.镜头结构≥ 16片13组（超级非球面镜片，ED镜片，纳米镀膜，氟镀膜） 2.镜头卡口E卡口 3.滤镜尺寸 ≥82mm 4.驱动马达USM 5.最大光圈F2.8 6.光圈叶片数 ≥11片 7.焦距范围16-35.0mm 8.最近对焦距离0.28m 9.最大放大倍率 0.19倍 | 台 | 1
13 | 030507008005 | 中焦镜头 | 1.镜头结构 ≥13组18片（包括一片ED镜片，一片超级ED镜片） 2.镜头卡口FE卡口 3.滤镜尺寸 ≥82mm 4.驱动马达DDSSM 5.最大光圈F2.8 6.最小光圈F22 7.光圈叶片数 ≥9片（圆形光圈） 8.焦距范围24-70mm 9.等效焦距 36-105mm | 台 | 1
本页小计
分部分项工程量清单与计价表 （适用于工程量清单计价）
工程名称：新闻中心2025年公司融媒体演播厅建设项目-安装 |  |  | 标段：新闻中心2025年公司融媒体演播厅建设项目 |  |  | 第 4 页 共 16 页
序号 | 项目编码 | 项目名称 | 项目特征描述 | 计量单位 | 工程量 | 金额(元)
[6 empty] | 综合单价 | 合价 | 材料设备暂估合价
14 | 030507008006 | 长焦镜头 | 1.镜头类型 变焦 2.镜头结构 ≥18组23片（包括四片ED镜片，两片超级ED镜片） 3.滤镜尺寸 ≥77mm 4.最大光圈F2.8 5.最小光圈F22 6.光圈叶片数 ≥11片（圆形光圈） 7.焦距范围70-200mm 8.等效焦距 105-300mm 9.最近对焦距离0.96m 10.最大放大倍率 0.25倍 11.APS-C画幅：约23-8度 | 台 | 1
15 | 030507008007 | 6K摄像机镜头 | 1.镜头用途 广角镜头 2.镜头类型 定焦 3.最大光圈 ≥F1.4 4.焦距范围 ≥24mm | 组 | 1
16 | 030507008008 | 定焦镜头 | 配套配置 | 组 | 1
17 | 030507008009 | 防雨罩 | 1、采用1680D防水布料 2、产品尺寸450*360*150mm | 台 | 2
18 | 030507008010 | 摄像机包 | 1、采用1680D防水布料 2、YKK高端拉链 3、内置高密度减震海绵垫，厚度50mm 4、产品尺寸：650*250*330 | 台 | 1
19 | 030501004002 | 存储卡 | 内存容量128G | 张 | 3
20 | 030501010002 | 读卡器 | 1.可读取CFexpress Type A以及SDXC/SDHC（UHS-I和UHS-II）存储卡 / 读取CFexpress Type A，具备 USB 10Gbps（USB 3.2 Gen 2）传输速度 | 个 | 1
21 | 030507008011 | 地轨 | 1.轨道材质：航空铝合金 2.轨道宽度：800mm 3.轨道管径：22mm 4.工作长度：5000cm(可定制加长，1米/节) 5.轨道承重：承重50kg 6.轨道净重：13kg 7.轨道配置：高密度海绵垫*10，静音减震滑轮*1 | 套 | 1
本页小计
分部分项工程量清单与计价表 （适用于工程量清单计价）
工程名称：新闻中心2025年公司融媒体演播厅建设项目-安装 |  |  | 标段：新闻中心2025年公司融媒体演播厅建设项目 |  |  | 第 5 页 共 16 页
序号 | 项目编码 | 项目名称 | 项目特征描述 | 计量单位 | 工程量 | 金额(元)
[6 empty] | 综合单价 | 合价 | 材料设备暂估合价
22 | 030507008012 | 液压云台脚架 | 1.云台类型：球碗型液压云台 2.云台碗径：75mm 3.云台承重：5kg 4.动平衡：固定动平衡 5.水平阻尼：固定液压阻尼 6.垂直阻尼：无极持续可调 7.俯仰范围：+90度--75度 8.架体结构：三段式支撑,中置可调 9.架体材质：铝合金 10.工作高度：45-175cm 11.收缩高度：85cm 12.脚架自重：4.5kg 13.标配配件：可伸缩手柄*1，脚架软包*1 | 套 | 3
23 | 030507008013 | 脚轮 | 1.最大承重：40kg 2.工作直径：100mm 3.净重：3.5kg 4.适用于DV摄像机脚架 | 套 | 3
24 | 030506001001 | 监听耳机 | 1.佩戴方式头戴式 2.发声原理 动圈 3.频响范围 20-20000Hz 4.产品阻抗 ≥32欧姆 5.灵敏度 ≥108dB 6.总谐波失真＜0.1% 额定功率≥500mW | 个 | 2
25 | 030506001002 | 蓝牙耳机 | 高保真 | 个 | 1
本页小计
分部分项工程量清单与计价表 （适用于工程量清单计价）
工程名称：新闻中心2025年公司融媒体演播厅建设项目-安装 |  |  | 标段：新闻中心2025年公司融媒体演播厅建设项目 |  |  | 第 6 页 共 16 页
序号 | 项目编码 | 项目名称 | 项目特征描述 | 计量单位 | 工程量 | 金额(元)
[6 empty] | 综合单价 | 合价 | 材料设备暂估合价
26 | 030506004001 | 数字调音台 | 1.通道数量：≥32个输入通道, ≥8个辅助通道, ≥8个效果返回通道, ≥16个辅助母线,≥ 6个矩阵, 主LRC 2.内置效果器，真实的立体声/单声道：8/16个 3.内置总的调出场景(包括前置放大器和推子)：≥100 4.信号处理：≥40比特浮点 5.A/D-D/A转换：24比特@44.1/48 kHz, 114dB动态范围 6.本机输入/输出延迟：≤0.8ms 7.网络输入/输出延迟：≤1.1ms 8.前置放大器设计：MIDAS 9.总谐波失真+噪音, ≥20dB增益，0dBu输出：0.006% A-加权 10.输入阻抗, XLR接口, 不平衡/平衡式：5kΩ/10kΩ 11.非失真较大输入电平, XLR：+23dBu 12.幻象电源, 每个通道可切换：≥48V 13.等效输入噪音电平, XLR (输入短路)：-128dBu 14.CMRR, XLR, @20dB增益(默认)：>70dB 15.频率范围, @48kHz采样率, 0-1dB：10Hz-22kHz 16.动态范围, 模拟输入到模拟输出(默认)：≥106dB | 台 | 1
27 | 030506004002 | 导播台 | 导播台套装 | 台 | 1
28 | 030501001001 | 键盘 | 编辑键盘 | 个 | 1
29 | 030506001003 | 监听音箱 | 1.声道 2.0 2.低音调节 支持低音调节 3.音箱控制 遥控 4.理论功率 40w-100w 5.电源 电源供电 6.扬声器单元 低频：4英寸*2；高频：1.25英寸*2 7.接口 USB+3.5毫米音频接口 | 对 | 1
本页小计
分部分项工程量清单与计价表 （适用于工程量清单计价）
工程名称：新闻中心2025年公司融媒体演播厅建设项目-安装 |  |  | 标段：新闻中心2025年公司融媒体演播厅建设项目 |  |  | 第 7 页 共 16 页
序号 | 项目编码 | 项目名称 | 项目特征描述 | 计量单位 | 工程量 | 金额(元)
[6 empty] | 综合单价 | 合价 | 材料设备暂估合价
30 | 030506001004 | 播音话筒 | 1.单体：背极式驻极体 2.指向性：心型/超指向 3.频率响应：45Hz-18kHz 4.灵敏度：-40dB±3dB（1dB=1V/Pa at 1kHz） 5.等效噪声级：≤25Dba 6.最大声压级：130dB（T.H.D≤1% at 1kHz） 7.使用电源：48V 幻象电源（48V DC）、2mA 8.连接线长：3m 9.输出接口：XLRM三针公卡侬 10.标准配置：心型传声器，专业防风海绵罩 | 个 | 3
31 | 030506001005 | 采访话筒 | 1.指向特征 单向 2.灵敏度 -33±3db 3.频率范围 40-20000Hz 4.产品声道 单声道 5.产品阻抗 ≥60欧姆 6.信噪比 ≥76db | 个 | 1
32 | 030506001006 | 直播间无线领夹麦 | 1.频率范围: 50Hz – 20kHz 2.最大声压级（麦克风）: 100 dB SPL (1kHz @ 1m) dBu 3.最大输入电平（3.5毫米）: -20dBV 4.麦克风前置放大器增益 : 20dB 5.等效噪音水平（A-加权）: 22dBA 6.电源要求: 内置可充电锂离子电池，通过USB 5V, 0.3A充电 7.工作时间 : 长达7小时 8.模拟输入: 3.5mm TRS (领夹式麦克风输入） 9.模拟输出: 3.5mm TRS 10.传输范围: 200m (视线) 11.计算机连接: USB Type-C | 套 | 2
33 | 030506002001 | 智能时序器 | 1.可控制电源：≥8路 2.直接输出电源：≥2路 3.净化电源通道：≥8路独立EMI专业电网滤波器 4.额定继电器电流：≥30A 5.额定输入电压：90-240V 6.电源总容量：≥8KW 7.单路输出电流：≥13A 8.插座：通用三芯插座 9.通断指示灯：≥8个LED | 台 | 2
本页小计
分部分项工程量清单与计价表 （适用于工程量清单计价）
工程名称：新闻中心2025年公司融媒体演播厅建设项目-安装 |  |  | 标段：新闻中心2025年公司融媒体演播厅建设项目 |  |  | 第 8 页 共 16 页
序号 | 项目编码 | 项目名称 | 项目特征描述 | 计量单位 | 工程量 | 金额(元)
[6 empty] | 综合单价 | 合价 | 材料设备暂估合价
34 | 030504004002 | 8路无线通话系统 | 1.本系统具备全双工无线语音通话与TALLY功能，系统分为无线主机、无线子机、专业通话耳机，三者配套使用 2.设备工作在400-470MHz频段，设备支持DFH自动跳频功能，可自动避开干扰信道 3.设备采用GFSK调制模式，同一个场地可支持8套无线语音通话同时使用，互不干扰 4.设备接收灵敏度-107dBm,可视条件下，实现稳定传输1500米以上高质量全双工语音通话 5.设备支持8K音频采样率16bits精度，音频失真度小于2% 6.一个无线主机同时支持10路全双工语音通话，包括8路无线子机，1路主机，1路外接音频 7.主机支持分组通话，在同频道内实现任意分组，主机可选择其中一组或几组通话，实现部门联合，提高沟通效率 8.设备采用专业DSP音频处理芯片，可实现11路音频混音与降噪功能 | 套 | 1
本页小计
分部分项工程量清单与计价表 （适用于工程量清单计价）
工程名称：新闻中心2025年公司融媒体演播厅建设项目-安装 |  |  | 标段：新闻中心2025年公司融媒体演播厅建设项目 |  |  | 第 9 页 共 16 页
序号 | 项目编码 | 项目名称 | 项目特征描述 | 计量单位 | 工程量 | 金额(元)
[6 empty] | 综合单价 | 合价 | 材料设备暂估合价
35 | 030507014002 | 无线图传 | 1.本系统用于将摄像机采集的视频、音频信号进行无线传输，系统具备无线发射器与无线接收器，两者配套使用 2.▲设备支持SMPTE 259M、SMPTE 292M、SMPTE 372M、SMPTE 424M协议 3.▲支持多套同品牌设备中继级联，可适应不同复杂应用场景 4.▲设备可切换10个频点，并具备3个专用频点（3,5,8），可避开其他品牌图传的干扰，同一个场地可支持8套无线发射器同时使用，互不干扰，无线接收器数量无限制 5.▲设备工作在5.1-5.9GHz的SHF频段，采用OFDM-16QAM调制方式，40M无线带宽，可实现无压缩，无延时的视频传输 6.▲可视条件下，无线稳定传输距离为200米，视频画面清晰，最大传输距离300米 7.无线发射器与无线接收器支持快速回连 8.无线发射器最大功耗6W，无线接收器最大功耗8W | 套 | 1
本页小计
分部分项工程量清单与计价表 （适用于工程量清单计价）
工程名称：新闻中心2025年公司融媒体演播厅建设项目-安装 |  |  | 标段：新闻中心2025年公司融媒体演播厅建设项目 |  |  | 第 10 页 共 16 页
序号 | 项目编码 | 项目名称 | 项目特征描述 | 计量单位 | 工程量 | 金额(元)
[6 empty] | 综合单价 | 合价 | 材料设备暂估合价
36 | 030507014003 | 双面时钟 | 1、无人值守模式，插电即用，无需组网，无需任何设置，自动同步北京时间。 2 、时钟掉电期间或通讯故障期间，时钟均能自动准确走时；通讯故障期间，守时精度月误差≤3秒，重新来电后30秒内强制完成时间同步。 3、外置电源适配器:(具有超温、过流、过压保护)，输入电压:110~220V,50HZ，USB接口输出5V。 4 、通讯方式:采用4G+卫星无线传输。 5、屏幕亮度(平均值)≥1500cd/m2。 6、噪声系数:≤1.5db；(静音)。 7 、LED寿命>100000小时，亮度均匀性最低像素亮度/最高像素亮度≤0.9。 8、 最佳可视距离:正面1--50m以内。 9、 LED刷新速度≥150帧/秒。 10、最大功耗/使用功耗≤10W，双面显示，尺寸 20cm±1mmx57cm±1mm | 个 | 1
37 | 030412003004 | LED标识牌 | 1.正在录制，停止录制，壁挂式 | 个 | 2
本页小计
分部分项工程量清单与计价表 （适用于工程量清单计价）
工程名称：新闻中心2025年公司融媒体演播厅建设项目-安装 |  |  | 标段：新闻中心2025年公司融媒体演播厅建设项目 |  |  | 第 11 页 共 16 页
序号 | 项目编码 | 项目名称 | 项目特征描述 | 计量单位 | 工程量 | 金额(元)
[6 empty] | 综合单价 | 合价 | 材料设备暂估合价
38 | 030507014004 | 无线投屏 | 1.支持在Windows XP、2003、2008、7、8/8.1、10平台下运行； 2.支持在局域网（有线、无线）、VPN、行业网、公网环境中使用； 3.▲支持同一局域内自动识别主设端与接收端并自动连接，无需手动配置； 4.支持自适应多网卡通讯，能自动获取能够有效通讯的网卡进行数据交互； 5.支持实时双向屏幕、声音、IO操作采集； 6.▲支持一对一、多对一、一对多或群组模式同屏，即可以一个主投端对应一个接收端投屏；或多个主投端对应一个接收端投屏，此时接收端将按先后顺序，显示最后一个主投端的画面；或是一个主投端投多个接收端；又或多个主投端分别向同一网内的不同接收端分组进行投屏； 7.▲支持多种显示模式，默认自适应全屏模式，允许投屏前选择按屏幕比例输出； 8.支持低延时同屏，峰值达0.12秒； | 套 | 1
39 | 030504004003 | 回看显示系统 | 1.4K超清显示 2.屏幕尺寸≥55英寸 3.刷屏率≥60HZ 4.支持格式（高清）≥2160p 5.CPU核数：四核心 | 台 | 1
40 | 030507008014 | 挂架 | 1.挂架材质 冷轧钢板 2.离墙距离 387mm±1mm 3.适用电视孔距 600x400范围内（横向x纵向） 4.最大承重 36.4kg 5.左右调节度±60°以内以内 6.适用电视尺寸 ：32英寸-70英寸 | 个 | 2
41 | 030504004004 | 视频剪辑终端 | 专业多媒体制作配置 | 台 | 2
42 | 030504004005 | 移动视频剪辑终端 | 专业多媒体制作配置 | 台 | 2
43 | 030504004006 | macos直播终端 | 专业多媒体制作配置 | 台 | 1
44 | 030504004007 | 存储服务器 | 存储空间60T以上 | 套 | 1
本页小计
分部分项工程量清单与计价表 （适用于工程量清单计价）
工程名称：新闻中心2025年公司融媒体演播厅建设项目-安装 |  |  | 标段：新闻中心2025年公司融媒体演播厅建设项目 |  |  | 第 12 页 共 16 页
序号 | 项目编码 | 项目名称 | 项目特征描述 | 计量单位 | 工程量 | 金额(元)
[6 empty] | 综合单价 | 合价 | 材料设备暂估合价
45 | 030502001002 | 设备机柜 | 22U机柜 | 套 | 1
46 | 030404035002 | 接线板 | 1.4位分控全长3米 独立开关 | 个 | 4
47 | 030404035003 | 机柜电源 | 1、PDU机柜插座插排插线板接线板； ≥7个10A组合孔+1个16A三孔；柜机工程拖线板全长≥3米，功率≥4000W，最大电流,16A | 个 | 4
48 | 030501008001 | USB分线器 | 1、高速USB3.0；≥4口HUB扩展坞集线器；笔记本电脑一拖四转换器； | 个 | 4
49 | 030501008002 | 分配器 | 1、HDMI分配器2.1版；4进4出4K高清视频分屏器 | 个 | 4
50 | 030504003001 | 高清转换器 | 1、HDMI转SDI高清转换器 HD/3G-sdi广播级1080P | 个 | 4
51 | 030502001003 | 电子防潮柜 | 1.容量160L，外尺寸38*39*118.5cm | 套 | 2
52 | 030501012003 | 交换机 | 1、24口万兆光+6口40GE光三层核心工业级10g光纤网络分线器 | 台 | 1
53 | 030502005001 | 线材 | 1.卡农头话筒线6条：2芯单信道话筒线，每根导线由60根0.08mm铜丝扭绞而成，纯铜屏蔽网密度大于等于94%，护套采用柔韧耐用的pvc（脆化温度-49度）。高品质镀金3针XLR插头。 2.SDI视频线6条，75-5欧姆高清同轴电缆，线径大于等于7.7mm，双层编织屏蔽，柔软，耐弯，芯线直流电阻每100米小余等于2.3欧姆；发泡PE绝缘层；镀金BNC接头 3.HDMI视频线6条：配合1080p, Deep color，4k2k的高清图像显示，适用于3D压缩信号的传送， Deep Color=可以扩展到30比特，36比特，48比特的色彩明暗度（色数），柔软，多次弯曲后也无明显痕迹， 接触电阻小，长时间使用无明显电阻变化，采用镀金插头， 符合UL规格垂直燃烧试验VW-1的要求 4.线材长度按现场实际情况定制 | 项 | 1
54 | 030507014005 | 电动幕布 | 1.幕布类型: 电动绿幕2.尺寸: 3米*5米 | 套 | 1
本页小计
分部分项工程量清单与计价表 （适用于工程量清单计价）
工程名称：新闻中心2025年公司融媒体演播厅建设项目-安装 |  |  | 标段：新闻中心2025年公司融媒体演播厅建设项目 |  |  | 第 13 页 共 16 页
序号 | 项目编码 | 项目名称 | 项目特征描述 | 计量单位 | 工程量 | 金额(元)
[6 empty] | 综合单价 | 合价 | 材料设备暂估合价
55 | 030507014006 | 场记板 | 1、电影场记板 黑白条纹框 白色底部 磁铁打板 开拍板 导演板 30*24cm | 个 | 1
56 | 030507008015 | 手机稳定器 | 1.延长杆最大拉升长度215 mm 2.适用手机重量230 ± 60 g 3.适用手机厚度6.9 至 10 mm 4.适用手机宽度67 至 84 mm 5.容量1000 mAh 6.能量7.74 Wh 7.电压6-8.8 V 8.平移：-161.12° 至 172.08° 9.横滚：-127.05° 至 208.95° 10.俯仰：- 101.46° 至 229.54° | 套 | 2
57 | 030507014007 | 反光板 | 1、110cm五合一，柔光板X1 四合一色套X1 包装便携袋X1 | 套 | 1
58 | 030506004003 | 一体式直播间 | 直播一体机，AI导录播系统，麦克风、电子笔等，箱体式结构 | 套 | 1
分部小计
影视灯光系统【甲供材】
59 | 030412001001 | 嵌入式平板灯 | 1.总输入电压：AC90-260V/50/60Hz 2.额定功率：≥200W 3.光源：≥600颗,单颗0.5W 6.色温：3200K/5600K/双色，（3200K+5600K可选） 7.显色指数：Ra≥93 (最高可达97，可选。) 8.调光：0~100%线性电子调光(16bit无闪烁调光) 9.控制方式：DMX512协议,RDM协议。自动，主从。手动。 10.控制模式：1CH/2CH/3CH/4CH通道 11.有效光照距离：≥12米 12.出光角度：泛光型90度 13.灯具连接：信号输入/输出 电源插座 14.工作温度：-25°~50° | 套 | 22
本页小计
分部分项工程量清单与计价表 （适用于工程量清单计价）
工程名称：新闻中心2025年公司融媒体演播厅建设项目-安装 |  |  | 标段：新闻中心2025年公司融媒体演播厅建设项目 |  |  | 第 14 页 共 16 页
序号 | 项目编码 | 项目名称 | 项目特征描述 | 计量单位 | 工程量 | 金额(元)
[6 empty] | 综合单价 | 合价 | 材料设备暂估合价
60 | 030412001002 | 补光灯 | 1.演播室专业主持人补光灯. 2.输入电压100-220V. 3.输出功率150瓦.显色指数97. 4.色温3200k-5600k（双色温调节）. 5.灯珠数量1PCS.5,平均寿命5万小时. 6.流明13000lm,关照角度120度. 7.产品尺寸27*12*25（cm）. 8.灯体颜色黑色,重量3.3KG. 9.标配清单：灯*1台/彩盒/说明书/标准罩/遥控器/5米电源线. | 套 | 2
61 | 030411004001 | 阻燃线 | 1.演播室灯具专用阻燃电缆线，规格3*2.5mm²,材质：ZR-RVV：阻燃聚氯乙烯绝缘及黑色护套软电线，无氧铜丝，电压等级300/300，阻燃电缆的高聚物材料氧指数均在28～33之间，电缆的阻燃性能符合IEC60332-3标准规定 | m | 500
62 | 030411004002 | 屏蔽线 | 1.演播室灯具专用阻燃信号屏蔽线，规格2*0.5mm²±0.1mm,材质：ZR-RVV：阻燃聚氯乙烯绝缘及黑色护套软电线，无氧铜丝，带屏蔽网，电压等级300/300，阻燃电缆的高聚物材料氧指数均在28～33之间，电缆的阻燃性能符合IEC60332-3标准规定 | m | 500
63 | 030411004003 | 屏蔽接头 | 1.规格:适合于55mm±1mm以下线径 2.焊接:1点地线、2点正极、3点负极焊接 3.应用:可制作调光信号线或调音台等音频信号的连接， ≤70cm小巧长度金属外型设计；带有弹簧锁定装置； | 对 | 22
本页小计
分部分项工程量清单与计价表 （适用于工程量清单计价）
工程名称：新闻中心2025年公司融媒体演播厅建设项目-安装 |  |  | 标段：新闻中心2025年公司融媒体演播厅建设项目 |  |  | 第 15 页 共 16 页
序号 | 项目编码 | 项目名称 | 项目特征描述 | 计量单位 | 工程量 | 金额(元)
[6 empty] | 综合单价 | 合价 | 材料设备暂估合价
64 | 030505013001 | 信号放大器 | 1.≥1路DMX512数码输入，≥1路DMX512直接输出。 2.输入/输出光电隔离。 3.≥8路独立放大驱动输出。 4.信号放大整形功能，延长信号传输距离。 5.增强数据总线接入设备数量的能力。 6.保护灯光控制台DMX512输出接口，故障现场隔离，提高数字式灯光控制系统的安全运行可靠性。 7.电源: AC90v-240V50-60Hz | 台 | 1
65 | 030506004004 | 调光台 | 1.DMX512/1990标准，最大1024个DMX控制通道，光电隔离信号输出。最大控制96台电脑灯或96路调光，使用珍珠灯库。内置图形轨迹发生器，有135个内置图形，方便用户对电脑灯进行图形轨迹控制。图形参数均可独立设置。60个重演场景，用于储存多步场景和单步场景 | 台 | 1
分部小计
策划设备【甲供材】
66 | 030501001002 | 移动控制平板 | 智能平板电脑 | 台 | 2
67 | 030501002001 | 3D打印机 | 3D打印机 | 台 | 1
68 | 030501002002 | 照片打印机 | 照片打印机 | 台 | 1
69 | 030501002003 | VR设备 | 8G运行内存+512G存储 | 台 | 1
70 | 030506001007 | 音响 | 环绕套装7.1.2全景声 | 套 | 1
71 | 030507008016 | 运动相机 | 运动相机套装 | 套 | 1
72 | 030412001003 | 智能灯 | 智能灯 | 台 | 2
73 | 030501001003 | 投影仪 | 8K投影仪 | 个 | 1
74 | 030501001004 | 投影幕 | 投影幕嵌入式200寸 | 块 | 1
75 | 030501004003 | 固态硬盘 | 2TB SSD | 个 | 2
76 | 030501004004 | 固态硬盘盒 | usb4.0 NVMe M.2 | 个 | 2
77 | 030501002004 | 打印机 | 打印机 | 台 | 1
78 | 030501009002 | 路由器 | 万兆路由器 | 台 | 1
79 | 030501009003 | 无人机 | 航拍无人机 | 套 | 1
分部小计
本页小计
分部分项工程量清单与计价表 （适用于工程量清单计价）
工程名称：新闻中心2025年公司融媒体演播厅建设项目-安装 |  |  | 标段：新闻中心2025年公司融媒体演播厅建设项目 |  |  | 第 16 页 共 16 页
序号 | 项目编码 | 项目名称 | 项目特征描述 | 计量单位 | 工程量 | 金额(元)
[6 empty] | 综合单价 | 合价 | 材料设备暂估合价
工器具【甲供材】
80 | 031006014001 | 立式冰箱 | 93升 | 台 | 1
81 | 031006014002 | 咖啡机 | C30胶囊咖啡机 | 台 | 1
82 | 031006014003 | 沙发 | 弧形沙发 | 套 | 1
83 | 030507014008 | 高清显示器 | 65寸4k高清显示器 | 台 | 1
84 | 030507014011 | 直播台 | 定制，可拆卸移动 | 个 | 1
85 | 030507014001 | 访谈桌 | 定制，大理石台面 | 个 | 1
86 | 030507014012 | 化妆台 | 定制，E0级板材，带化妆镜，灯光 | 个 | 1
87 | 030507014013 | 专业导播台 | 定制，冷轧钢板结构，皮质手枕，E0级板材 | 套 | 1
88 | 030507014014 | 主播座椅 | 网面，人体工程学座椅 | 把 | 3
89 | 030507014015 | 访谈区座椅 | 皮质，人体工程学座椅 | 把 | 2
90 | 030507014016 | 导播椅 | 皮质，人体工程学座椅 | 把 | 2
91 | 030507014017 | 电动卷帘 | 遮光幕布，用于导播室玻璃窗 | 套 | 1
92 | 030507014018 | 茶水台 | 定制茶水台 | 个 | 1
分部小计
分部小计
本页小计
合 计

## 表 10 措施项目清单与计价汇总表1
措施项目清单与计价汇总表
工程名称：新闻中心2025年公司融媒体演播厅建设项目-安装 |  | 标段：新闻中心2025年公司融媒体演播厅建设项目 |  | 第 1 页 共 1 页
序号 | 项 目 名 称 |  | 金额(元)
合 计
注：专业工程措施项目费可根据工程实际在本表中补充。

## 表 10-1 措施项目清单与计价表(一)1
措施项目清单与计价表(一)
工程名称：新闻中心2025年公司融媒体演播厅建设项目-安装 |  |  | 标段：新闻中心2025年公司融媒体演播厅建设项目 |  | 第 1 页 共 1 页
序号 | 项目编码 | 项目名称 | 项目特征描述 | 计量 单位 | 工程量 | 金额（元）
[6 empty] | 综合单价 | 合价
本页小计
合 计
注：本表适用于以综合单价形式计价的措施项目。

## 表 14 规费、应纳税费项目清单与计价表1
规费、应纳税费项目清单与计价表
工程名称：新闻中心2025年公司融媒体演播厅建设项目-安装 |  | 标段：新闻中心2025年公司融媒体演播厅建设项目 | 第 1 页 共 1 页
序号 | 项目名称 | 计算基础 | 费率(%) | 金额(元)
1 | 规费 | (分部分项工程费+措施项目费+其他项目费)中的人工费
2 | 应纳税费 | 应纳税费合计
2.1 | 增值税应纳税额 | 分部分项工程费+措施项目费+其他项目费+规费-发包人供应材料费
2.2 | 城市维护建设税、教育费附加及地方教育费附加 | 增值税应纳税额
合 计