## 总报价表
总报价表
标的名称：
标包名称：
序号 | 工程或费用名称 | 最高投标限价（元） | 其中安全文明施工费（元） | 投标报价（元） | 其中安全文明施工费（元） | 备 注
1 | 数智中心2025-2026年科技生态园创新场所改造装修及综合布线施工 | 1787526.99 | 35179.38
说明： 1、投标有效报价为最高限价及以下，预计采购金额 1787526.99元，最高限价1787526.99元，其中安全文明措施费为35179.38元，其中安全文明措施费金额不参与下浮，投标有效报价为最高限价及以下，报价低于1524674.84元（（最高限价-安全文明措施费）*0.85+安全文明措施费） 的，需提供成本分析报告(通过数据表格及文字分析说明，阐明本项目成本构成内容，提供成本控制具体方案，以及各项成本的节约措施，并证明成本节约的实际成效，其中安全文明施工费需按照公布的金额固定报价，不得自行变更，否则视为原则性不响应招标文件要求，作否决投标处理)。 2、最高限价和投标报价以“元”为单位，评标价可精确到分。 3、如投标人不按本报价表格式进行报价、篡改格式或另外制作表格报价的，将作否决投标处理。 4、本总报价表中“投标报价”为，按本项目提供的工程量清单项目进行计算所得。 5、报价书须加盖投标人公章（或授权的电子专用章）。 6、按照工程量清单项目的各项费用合计(不限于分部分项工程费+措施项目费+规费+应纳税费等）作为价格分计算依据。
投 标 人： （公章/电子签章） 年 月 日

## 表 01 总说明
总 说 明
工程名称：数智中心2025年科技生态园创新场所改造装修及综合布线施工项目 |  | 第 1 页 共 1 页
1. 工程概况：
2. 工程招标范围：
3. 工程量清单编制依据：
（1）施工图。
（2）《建设工程工程量清单计价规范》。
4. 其他需要说明的问题：

## 表 08A 分部分项工程量清单与计价表
分部分项工程量清单与计价表 （适用于工程量清单计价）
工程名称：数智中心2025年科技生态园创新场所改造装修及综合布线施工项目-装饰部分 |  |  | 标段：数智中心2025年科技生态园创新场所改造装修及综合布线施工项目 |  |  | 第 1 页 共 6 页
序号 | 项目编码 | 项目名称 | 项目特征描述 | 计量单位 | 工程量 | 金额(元)
[6 empty] | 综合单价 | 合价 | 材料设备暂估合价
拆除部分
1 | 011601001001 | 砖砌体拆除 | 1.名称:拆除原有砖砌体 | m3 | 44.03
2 | 011605001001 | 平面块料拆除 | 1.名称:拆除原有地面瓷砖 | m2 | 656.03
3 | 011605002001 | 立面块料拆除 | 1.名称:拆除原有100mm瓷砖踢脚 | m2 | 3.37
4 | 011608001001 | 铲除油漆面 | 1.名称:拆除原有墙面油漆 | m2 | 103.67
5 | 011606003001 | 天棚面龙骨及饰面拆除 | 1.名称:拆除原有石膏板天花 | m2 | 655.49
6 | 011609002001 | 隔断隔墙拆除 | 1.名称:拆除原有玻璃隔断（含门） | m2 | 90.69
7 | 011610002001 | 金属门窗拆除 | 1.名称:拆除原有防火门、电动门、电动卷帘门 | m2 | 60.84
8 | 011610001001 | 木门窗拆除 | 1.名称:拆除原有木门 | m2 | 7
9 | 080703004001 | 显示屏 | 1.名称:保护性拆除屏幕显示设备 | m2 | 9.89
10 | 030507014001 | 显示设备 | 1.名称:保护性拆除电视机 | 台 | 5
11 | 010103002001 | 余方弃置 | 1.运距:35km以内 2.废弃料品种:建筑垃圾外运 3.垃圾处理费 | m3 | 95.74
分部小计
新建部分
12 | 010402001001 | 砌块墙 | 1.砂浆强度等级:水泥砂浆 M7.5 2.墙体类型:标准砖墙 墙厚200mm 3.砌块品种、规格、强度等级:加气混凝土砌块 | m3 | 68.66
13 | 011210003001 | 玻璃隔断 | 1.玻璃品种、规格、颜色:10mm超白玻璃隔断 | m2 | 15.34
14 | 011201001001 | 墙面一般抹灰 | 1.墙体类型:内墙 2.面层厚度、砂浆配合比:20mm厚干混抹灰砂浆 M20 | m2 | 643.44
15 | 010502002001 | 构造柱 | 1.混凝土强度等级:C20 2.混凝土种类:普通预拌混凝土 | m3 | 2.73
16 | 010503005001 | 过梁 | 1.混凝土强度等级:C20 2.混凝土种类:普通预拌混凝土 | m3 | 0.24
本页小计
分部分项工程量清单与计价表 （适用于工程量清单计价）
工程名称：数智中心2025年科技生态园创新场所改造装修及综合布线施工项目-装饰部分 |  |  | 标段：数智中心2025年科技生态园创新场所改造装修及综合布线施工项目 |  |  | 第 2 页 共 6 页
序号 | 项目编码 | 项目名称 | 项目特征描述 | 计量单位 | 工程量 | 金额(元)
[6 empty] | 综合单价 | 合价 | 材料设备暂估合价
17 | 010515001001 | 现浇构件钢筋 | 1.钢筋种类、规格:现浇构件光圆钢筋 制作、安装 直径φ(mm) 0＜φ≤10 | t | 0.2
18 | 011302002001 | 格栅吊顶 | 1.面层材料品种、规格:木纹铝方通 间距100mm | m2 | 81.81
19 | 011302001002 | 吊顶天棚 | 1.基层材料种类、规格:9mm阻燃夹板 2.龙骨材料种类、规格、中距:钢、木混合龙骨 3.吊顶形式、吊杆规格、高度:拱（弧）形 4.面层材料品种、规格:9.5mm石膏板 5.面层涂料品种、规格:满刮腻子二遍、乳胶漆三遍 | m2 | 23.18
20 | 011302001001 | 吊顶天棚 | 1.基层材料种类、规格:9mm阻燃夹板 2.龙骨材料种类、规格、中距:跌级天棚龙骨 装配式U型轻钢天棚龙骨 主龙骨中距d(mm) d=900 3.吊顶形式、吊杆规格、高度:不上人型 平面 4.面层材料品种、规格:9.5mm石膏板 5.面层涂料品种、规格:满刮腻子二遍、乳胶漆三遍 | m2 | 28.2
21 | 011302001003 | 吊顶天棚 | 1.基层材料种类、规格:9mm阻燃夹板 2.龙骨材料种类、规格、中距:平级天棚龙骨 装配式U型轻钢天棚龙骨 主龙骨中距d(mm) d=900 3.吊顶形式、吊杆规格、高度:不上人型 平面 4.面层材料品种、规格:9.5mm石膏板 5.面层涂料品种、规格:满刮腻子二遍、乳胶漆三遍 | m2 | 438.15
本页小计
分部分项工程量清单与计价表 （适用于工程量清单计价）
工程名称：数智中心2025年科技生态园创新场所改造装修及综合布线施工项目-装饰部分 |  |  | 标段：数智中心2025年科技生态园创新场所改造装修及综合布线施工项目 |  |  | 第 3 页 共 6 页
序号 | 项目编码 | 项目名称 | 项目特征描述 | 计量单位 | 工程量 | 金额(元)
[6 empty] | 综合单价 | 合价 | 材料设备暂估合价
22 | 011302001004 | 吊顶天棚 | 1.基层材料种类、规格:双层9mm阻燃夹板 2.龙骨材料种类、规格、中距:平级天棚龙骨 装配式U型轻钢天棚龙骨 主龙骨中距d(mm) d=900 3.吊顶形式、吊杆规格、高度:不上人型 平面 4.面层材料品种、规格:2mm亚克力扩散板、2.5mm穿孔铝板 | m2 | 91.31
23 | 011302001005 | 吊顶天棚 | 1.基层材料种类、规格:双层9mm阻燃夹板 2.龙骨材料种类、规格、中距:平级天棚龙骨 装配式U型轻钢天棚龙骨 主龙骨中距d(mm) d=900 3.吊顶形式、吊杆规格、高度:不上人型 平面 | m2 | 22.55
24 | 011502001001 | 金属装饰线 | 1.线条材料品种、规格、颜色:天花金属收边条 | m | 90
25 | 011304001002 | 灯带(槽) | 1.灯带型式、尺寸:悬挑式 100mm+100mm 2.基层材料种类、规格:9mm阻燃夹板+9.5mm石膏板 3.面层涂料、遍数:满刮腻子二遍、乳胶漆三遍 | m2 | 5.79
26 | 011304001003 | 灯带(槽) | 1.灯带型式、尺寸:悬挑式 150mm+100mm+250mm 2.基层材料种类、规格:9mm阻燃夹板+9.5mm石膏板 3.面层涂料、遍数:满刮腻子二遍、乳胶漆三遍 | m2 | 2.83
27 | 011304001001 | 灯带(槽) | 1.灯带型式、尺寸:附加式 60mm 2.基层材料种类、规格:双层9mm阻燃夹板 | m2 | 127.77
28 | 010810002001 | 木窗帘盒 | 1.窗帘盒规格:150mm+150mm 2.基层材料种类、规格:9mm阻燃夹板 3.龙骨材料种类、规格、中距:木龙骨 4.面层材料品种、规格:9.5mm石膏板 5.面层涂料品种、规格:满刮腻子二遍、乳胶漆三遍 | m | 73.2
29 | 010810001001 | 窗帘 | 1.窗帘材质:垂直遮光卷帘 | m2 | 223.26
本页小计
分部分项工程量清单与计价表 （适用于工程量清单计价）
工程名称：数智中心2025年科技生态园创新场所改造装修及综合布线施工项目-装饰部分 |  |  | 标段：数智中心2025年科技生态园创新场所改造装修及综合布线施工项目 |  |  | 第 4 页 共 6 页
序号 | 项目编码 | 项目名称 | 项目特征描述 | 计量单位 | 工程量 | 金额(元)
[6 empty] | 综合单价 | 合价 | 材料设备暂估合价
30 | 011207001004 | 墙面装饰板 | 1.面层材料品种、规格、颜色:2mm亚克力扩散板、2.5mm穿孔铝板 2.基层材料种类、规格:双层9mm阻燃夹板 3.龙骨材料种类、规格、中距:型钢龙骨 | m2 | 53.89
31 | 011207001002 | 墙面装饰板 | 1.面层材料品种、规格、颜色:3mm白色烤漆板 2.基层材料种类、规格:双层9mm阻燃夹板 3.龙骨材料种类、规格、中距:型钢龙骨 | m2 | 113.06
32 | 011207001006 | 墙面装饰板 | 1.面层材料品种、规格、颜色:硬包墙面 2.基层材料种类、规格:9mm阻燃夹板 3.龙骨材料种类、规格、中距:木龙骨 平均中距L(mm) L≤300 | m2 | 20.54
33 | 011207001005 | 墙面装饰板 | 1.面层材料品种、规格、颜色:1mm木饰面 2.基层材料种类、规格:双层9mm阻燃夹板 3.龙骨材料种类、规格、中距:型钢龙骨 4.其他:10mm超白玻璃 | m2 | 8.3
34 | 011207001001 | 墙面装饰板 | 1.面层材料品种、规格、颜色:1.2mm不锈钢 2.基层材料种类、规格:双层9mm阻燃夹板 3.部位:显示屏金属包边 | m2 | 11.84
35 | 011207001003 | 墙面装饰板 | 1.面层材料品种、规格、颜色:9.5mm石膏板 2.基层材料种类、规格:9mm阻燃夹板 3.龙骨材料种类、规格、中距:型钢龙骨 | m2 | 43.44
36 | 011207001007 | 墙面装饰板 | 1.面层材料品种、规格、颜色:10mm亚克力板 2.其他:10mm钢化玻璃隔板、成品金属夹 | m2 | 15.6
37 | 011406001001 | 抹灰面油漆 | 1.部位:内墙 2.油漆品种、刷漆遍数:二遍 3.刮腻子遍数:三遍 | m2 | 338.6
本页小计
分部分项工程量清单与计价表 （适用于工程量清单计价）
工程名称：数智中心2025年科技生态园创新场所改造装修及综合布线施工项目-装饰部分 |  |  | 标段：数智中心2025年科技生态园创新场所改造装修及综合布线施工项目 |  |  | 第 5 页 共 6 页
序号 | 项目编码 | 项目名称 | 项目特征描述 | 计量单位 | 工程量 | 金额(元)
[6 empty] | 综合单价 | 合价 | 材料设备暂估合价
38 | 011104001001 | 地毯楼地面 | 1.基层处理材料:界面漆 2.找平层厚度、砂浆配合比:20mm1:2水泥砂浆找平层 3.面层材料品种、规格、颜色:拼花地毯 | m2 | 160.44
39 | 011104001002 | 地毯楼地面 | 1.基层处理材料:界面漆 2.找平层厚度、砂浆配合比:20mm1:2水泥砂浆找平层 3.面层材料品种、规格、颜色:1000*1000mm方块地毯 | m2 | 33.26
40 | 011102003002 | 块料楼地面 | 1.找平层厚度、砂浆配合比:35mm1：2水泥砂浆 2.结合层厚度、砂浆配合比:5mm瓷砖粘贴层 3.面层材料品种、规格、颜色:陶瓷地砖 1800mm×900mm | m2 | 464.44
41 | 011102001001 | 石材楼地面 | 1.找平层厚度、砂浆配合比:25mm1：2水泥砂浆 2.结合层厚度、砂浆配合比:5mm瓷砖粘贴层 3.面层材料品种、规格、颜色:20mm门槛大理石 | m2 | 4.4
42 | 011105006001 | 金属踢脚线 | 1.面层材料品种、规格、颜色:1.2mm不锈钢 2.基层材料种类、规格:9mm阻燃夹板 3.踢脚线高度:50mm | m | 187.55
43 | 011502001002 | 金属装饰线 | 1.线条材料品种、规格、颜色:地面金属成品收边条 | m | 93.39
44 | 010801002001 | 木质门带套 | 1.门代号及洞口尺寸:单扇套装平开复合木门 980mm×2300mm(成品) 2.门锁类型:L型执手锁 3.五金、配件:含一切所需五金配件 | 樘 | 6
45 | 010801002003 | 木质门带套 | 1.门代号及洞口尺寸:双扇套装平开复合木门 1500mm×2300mm(成品) 2.门锁类型:L型执手锁 3.五金、配件:含一切所需五金配件 | 樘 | 2
46 | 011207001008 | 门头饰面 | 1.面层材料品种、规格、颜色:1mm木饰面 2.基层材料种类、规格:双层9mm阻燃夹板 | m2 | 7.84
本页小计
分部分项工程量清单与计价表 （适用于工程量清单计价）
工程名称：数智中心2025年科技生态园创新场所改造装修及综合布线施工项目-装饰部分 |  |  | 标段：数智中心2025年科技生态园创新场所改造装修及综合布线施工项目 |  |  | 第 6 页 共 6 页
序号 | 项目编码 | 项目名称 | 项目特征描述 | 计量单位 | 工程量 | 金额(元)
[6 empty] | 综合单价 | 合价 | 材料设备暂估合价
47 | 010801001001 | 暗门 | 1.门代号及洞口尺寸:770*3000mm 2.龙骨类型、规格:墙柱面型钢龙骨 3.基层材料种类、规格:9mm阻燃夹板 4.五金、配件:含弹簧合页、按压器等一切所需五金配件 | 樘 | 1
48 | 010805005001 | 全玻自由门 | 1.玻璃品种、厚度:12mm超白玻璃 2.门代号及洞口尺寸:980*2200mm 3.五金、配件:含地弹簧、管子拉手等一切所需五金配件 | m2 | 2.16
49 | 010805005002 | 全玻自由门 | 1.玻璃品种、厚度:12mm超白玻璃 2.门代号及洞口尺寸:1480*2200mm 3.五金、配件:含地弹簧、管子拉手等一切所需五金配件 | m2 | 3.26
50 | 010805001001 | 电子感应门 | 1.玻璃品种、厚度:12mm超白玻璃 2.门代号及洞口尺寸:3740*2600mm 3.启动装置的品种、规格:电动感应门电机 | 樘 | 1
51 | 011501009001 | 茶水间地柜 | 1.柜规格:3450*850*600mm 2.面层材料种类:20mm蜂窝铝板 3.台面材料:人造石台面 4.柜门 平开门 单扇面积S(m2) S≤0.5 5.石材开孔 周长C(mm) C≤200 | m | 3.45
分部小计
本页小计
合 计

## 表 10 措施项目清单与计价汇总表
措施项目清单与计价汇总表
工程名称：数智中心2025年科技生态园创新场所改造装修及综合布线施工项目-装饰部分 |  | 标段：数智中心2025年科技生态园创新场所改造装修及综合布线施工项目 |  | 第 1 页 共 1 页
序号 | 项 目 名 称 |  | 金额(元)
1 | 安全文明施工措施费
1.1 | 安全文明施工措施费(按费率计算)
1.2 | 其他安全文明施工措施(按清单列项)
1.2.1 | 临时围挡费
1.2.2 | 基坑内场地硬地化
1.3 | 产业工人职业训练专项经费
2 | 履约担保手续费
3 | 夜间施工增加费
4 | 赶工措施费
5 | 冬雨季施工费
6 | 已完成工程及设备保护费
7 | 地上地下设施及建筑物的临时保护费
8 | 混凝土、钢筋混凝土模板及支架费
9 | 二次搬运费
10 | 脚手架费
11 | 垂直运输机械费
12 | 大型机械设备进出场及安拆费
13 | 施工排水、降水费
14 | 专业工程措施项目费
14.1 | 室内空气污染测试
15 | 其他
合 计
注：专业工程措施项目费可根据工程实际在本表中补充。

## 表 10-1 措施项目清单与计价表(一)
措施项目清单与计价表(一)
工程名称：数智中心2025年科技生态园创新场所改造装修及综合布线施工项目-装饰部分 |  |  | 标段：数智中心2025年科技生态园创新场所改造装修及综合布线施工项目 |  | 第 1 页 共 1 页
序号 | 项目编码 | 项目名称 | 项目特征描述 | 计量 单位 | 工程量 | 金额（元）
[6 empty] | 综合单价 | 合价
1 |  | 混凝土、钢筋混凝土模板及支架费 |  | 项
1.1 | 011702003001 | 构造柱 | 1.构造柱木模板 | m2 | 45.5
1.2 | 011702009001 | 过梁 | 1.过梁木模板 | m2 | 2.44
2 |  | 脚手架费 |  | 项
2.1 | 011701B005001 | 活动脚手架 | 1.活动脚手架 墙砌筑或装饰 | m2 | 545.01
2.2 | 011701B005002 | 活动脚手架 | 1.活动脚手架 天棚面装饰及修整 | m2 | 662.64
3 |  | 室内空气污染测试 |  | 项
3.1 | 011707001001 | 空气检测 | 1.空气检测费 | 点 | 31
4 |  | 其他 |  | 项
4.1 | 011707001002 | 甲醛消杀 | 1.甲醛消杀费 | m2 | 662.54
本页小计
合 计
注：本表适用于以综合单价形式计价的措施项目。

## 表 11 其他项目清单与计价汇总表
其他项目清单与计价汇总表
工程名称：数智中心2025年科技生态园创新场所改造装修及综合布线施工项目-装饰部分 |  | 标段：数智中心2025年科技生态园创新场所改造装修及综合布线施工项目 |  | 第 1 页 共 1 页
序号 | 项 目 名 称 |  | 金额(元) | 备注
1 | 材料设备暂估价 |  |  | 明细详见表11-1
2 | 计日工 |  |  | 明细详见表11-2
3 | 总承包服务费
4 | 发包人供应材料费 |  |  | 明细详见表11-3
合 计
注：编制招标控制价时，材料设备暂估价计入清单项目综合单价，此处不汇总。

## 表 11-1 材料设备暂估价计价表
材料设备暂估价计价表
工程名称：数智中心2025年科技生态园创新场所改造装修及综合布线施工项目-装饰部分 |  |  |  | 标段：数智中心2025年科技生态园创新场所改造装修及综合布线施工项目 |  |  | 第 1 页 共 1 页
序号 | 材料名称、规格、型号 | 计量 单位 | 数量 |  | 暂估单 价(元) | 结算单 价(元) | 价差(元) | 合价(元)
本页小计
合 计
注：编制招标控制价时，由招标人填写材料信息，并在备注栏说明暂估价的材料设备拟用在哪些清单的清单项目上，投标人应将上述材料设备暂估单价计入工程量清单综合单价报价中。

## 表 11-2 计日工表
计日工表
工程名称：数智中心2025年科技生态园创新场所改造装修及综合布线施工项目-装饰部分 |  |  | 标段：数智中心2025年科技生态园创新场所改造装修及综合布线施工项目 |  | 第 1 页 共 1 页
编号 | 项 目 名 称 | 单位 | 暂定数量 | 综合单价 | 合价
一 | 人工
人工小计
二 | 材料
材料小计
三 | 施工机械
施工机械小计
合 计
注：1.本表项目名称、数量由招标人填写，编制招标控制价时，单价由招标人按有关计价规定确定；投标时，单价由投标人自主报价，计入投标总价中。 2.竣工结算时，表中"暂定数量"变更为"结算数量"。

## 表 11-3 发包人供应材料（设备）明细表
发包人供应材料（设备）明细表
工程名称：数智中心2025年科技生态园创新场所改造装修及综合布线施工项目-装饰部分 |  |  | 标段：数智中心2025年科技生态园创新场所改造装修及综合布线施工项目 |  | 第 1 页 共 1 页
序号 | 材料设备名称、规格及型号 | 单位 | 数量 | 单价 (元) | 合价 (元) | 备注
合 计

## 表 14 规费、应纳税费项目清单与计价表
规费、应纳税费项目清单与计价表
工程名称：数智中心2025年科技生态园创新场所改造装修及综合布线施工项目-装饰部分 |  | 标段：数智中心2025年科技生态园创新场所改造装修及综合布线施工项目 | 第 1 页 共 1 页
序号 | 项目名称 | 计算基础 | 费率(%) | 金额(元)
1 | 规费 | (分部分项工程费+措施项目费+其他项目费)中的人工费
2 | 应纳税费 | 应纳税费合计
2.1 | 增值税应纳税额 | 分部分项工程费+措施项目费+其他项目费+规费-发包人供应材料费
2.2 | 城市维护建设税、教育费附加及地方教育费附加 | 增值税应纳税额
合 计

## 表 08A 分部分项工程量清单与计价表1
分部分项工程量清单与计价表 （适用于工程量清单计价）
工程名称：数智中心2025年科技生态园创新场所改造装修及综合布线施工项目-安装部分 |  |  | 标段：数智中心2025年科技生态园创新场所改造装修及综合布线施工项目 |  |  | 第 1 页 共 20 页
序号 | 项目编码 | 项目名称 | 项目特征描述 | 计量单位 | 工程量 | 金额(元)
[6 empty] | 综合单价 | 合价 | 材料设备暂估合价
安装工程
强电部分
1 | 030404017001 | 配电箱 | 1.名称:配电箱 2.型号:PZ1 3.安装方式:暗装,底边距地1.4m 4.满足设计图纸及相关规范要求 | 台 | 1
2 | 030404017002 | 配电箱 | 1.名称:配电箱 2.型号:PZ2 3.安装方式:暗装,底边距地1.4m 4.满足设计图纸及相关规范要求 | 台 | 1
3 | 030404017003 | 配电箱 | 1.名称:配电箱 2.型号:PZ3 3.安装方式:暗装,底边距地1.8m 4.满足设计图纸及相关规范要求 | 台 | 1
4 | 030404017004 | 配电箱 | 1.名称:事故排风机控制箱 2.安装方式:明装,底边距地1.5m 3.满足设计图纸及相关规范要求 | 台 | 1
5 | 030411003001 | 桥架 | 1.名称:强电桥架 2.规格:150*100*1.5mm 3.材质:镀锌钢板 4.满足设计图纸及相关规范要求 | m | 46.25
6 | 030413001001 | 铁构件 | 1.名称:桥架支架制作 2.规格:含除锈，刷防锈漆、调和漆各两遍 3.材质:扁钢 40×4 4.满足设计图纸及相关规范要求 | kg | 47.25
7 | 030411001001 | 配管 | 1.名称:配管 2.规格:JDG20 3.配置形式:沿砖混结构暗敷 4.满足设计图纸及相关规范要求 | m | 1397.58
8 | 030411001002 | 配管 | 1.名称:配管 2.规格:JDG32 3.配置形式:沿砖混结构暗敷 4.满足设计图纸及相关规范要求 | m | 28.41
本页小计
分部分项工程量清单与计价表 （适用于工程量清单计价）
工程名称：数智中心2025年科技生态园创新场所改造装修及综合布线施工项目-安装部分 |  |  | 标段：数智中心2025年科技生态园创新场所改造装修及综合布线施工项目 |  |  | 第 2 页 共 20 页
序号 | 项目编码 | 项目名称 | 项目特征描述 | 计量单位 | 工程量 | 金额(元)
[6 empty] | 综合单价 | 合价 | 材料设备暂估合价
9 | 030411001007 | 配管 | 1.名称:配管 2.规格:SC50 3.配置形式:砖、混凝土结构暗配 4.满足设计图纸及相关规范要求 | m | 11.07
10 | 030411001003 | 配管 | 1.名称:配管 2.规格:SC32 3.配置形式:砖、混凝土结构暗配 4.满足设计图纸及相关规范要求 | m | 20.56
11 | 030411004001 | 配线 | 1.名称:配线 2.型号:WDZC-BYJ-2.5mm2 3.材质:铜芯 4.配线形式:管内配线 5.满足设计图纸及相关规范要求 | m | 2215.5
12 | 030411004002 | 配线 | 1.名称:配线 2.型号:WDZC-BYJ-4mm2 3.材质:铜芯 4.配线形式:管内配线 5.满足设计图纸及相关规范要求 | m | 1495.43
13 | 030411004003 | 配线 | 1.名称:配线 2.型号:WDZC-BYJ-10mm2 3.材质:铜芯 4.配线形式:管内配线 5.满足设计图纸及相关规范要求 | m | 95.14
14 | 030411004004 | 配线 | 1.名称:配线 2.型号:NH-RVS-2*2.5mm2 3.材质:铜芯 4.配线形式:管内配线 5.满足设计图纸及相关规范要求 | m | 113.52
15 | 030411004005 | 配线 | 1.名称:配线 2.型号:RVV-7*0.5mm2 3.材质:铜芯 4.配线形式:管内配线 5.满足设计图纸及相关规范要求 | m | 168.82
本页小计
分部分项工程量清单与计价表 （适用于工程量清单计价）
工程名称：数智中心2025年科技生态园创新场所改造装修及综合布线施工项目-安装部分 |  |  | 标段：数智中心2025年科技生态园创新场所改造装修及综合布线施工项目 |  |  | 第 3 页 共 20 页
序号 | 项目编码 | 项目名称 | 项目特征描述 | 计量单位 | 工程量 | 金额(元)
[6 empty] | 综合单价 | 合价 | 材料设备暂估合价
16 | 030408001001 | 电力电缆 | 1.名称:电力电缆 2.型号:WDZC-YJY-4*2.5mm2 3.材质:铜芯 4.电压等级(kV):1 5.敷设方式、部位:室内 6.满足设计图纸及相关规范要求 | m | 8.27
17 | 030408001002 | 电力电缆 | 1.名称:电力电缆 2.型号:WDZC-YJY-5*2.5mm2 3.材质:铜芯 4.电压等级(kV):1 5.敷设方式、部位:室内 6.满足设计图纸及相关规范要求 | m | 16.29
18 | 030408001003 | 电力电缆 | 1.名称:电力电缆 2.型号:WDZC-YJY-5*16mm2 3.材质:铜芯 4.电压等级(kV):1 5.敷设方式、部位:室内 6.满足设计图纸及相关规范要求 | m | 26.27
19 | 030408001004 | 电力电缆 | 1.名称:电力电缆 2.型号:WDZ-YJY-4*25+1*16mm2 3.材质:铜芯 4.电压等级(kV):1 5.敷设方式、部位:室内 6.满足设计图纸及相关规范要求 | m | 96
20 | 030408006001 | 电力电缆头 | 1.名称:电力电缆头 2.型号:干包式电缆终端头 3.规格:(截面mm2以下) 16 4.安装部位:室内 5.电压等级(kV):1 6.材质、类型:铜芯 7.满足设计图纸及相关规范要求 | 个 | 2
21 | 030408006002 | 电力电缆头 | 1.名称:电力电缆头 2.型号:干包式电缆终端头 3.规格:(截面mm2以下) 35 4.安装部位:室内 5.电压等级(kV):1 6.材质、类型:铜芯 7.满足设计图纸及相关规范要求 | 个 | 2
本页小计
分部分项工程量清单与计价表 （适用于工程量清单计价）
工程名称：数智中心2025年科技生态园创新场所改造装修及综合布线施工项目-安装部分 |  |  | 标段：数智中心2025年科技生态园创新场所改造装修及综合布线施工项目 |  |  | 第 4 页 共 20 页
序号 | 项目编码 | 项目名称 | 项目特征描述 | 计量单位 | 工程量 | 金额(元)
[6 empty] | 综合单价 | 合价 | 材料设备暂估合价
22 | 030412001001 | 普通灯具 | 1.名称:平板灯 2.型号:78W/白光6500K 3.规格:1800*400mm 4.满足设计图纸及相关规范要求 | 套 | 24
23 | 030412001002 | 普通灯具 | 1.名称:条形灯 2.型号:38W/白光6500K 3.规格:1780*60mm 4.满足设计图纸及相关规范要求 | 套 | 3
24 | 030412001003 | 普通灯具 | 1.名称:条形灯 2.型号:38W/白光6500K 3.规格:3100*60mm 4.满足设计图纸及相关规范要求 | 套 | 6
25 | 030412001004 | 普通灯具 | 1.名称:条形灯 2.型号:38W/白光6500K 3.规格:3600*60mm 4.满足设计图纸及相关规范要求 | 套 | 3
26 | 030412001005 | 普通灯具 | 1.名称:条形灯 2.型号:38W/白光6500K 3.规格:4800*60mm 4.满足设计图纸及相关规范要求 | 套 | 4
27 | 030412001006 | 普通灯具 | 1.名称:条形灯 2.型号:38W/白光6500K 3.规格:5600*60mm 4.满足设计图纸及相关规范要求 | 套 | 4
28 | 030412004001 | 装饰灯 | 1.名称:LED筒灯 2.型号:6W/白光 3.规格:开孔尺寸85-105mm 4.安装形式:嵌入式 5.满足设计图纸及相关规范要求 | 套 | 115
29 | 030412004002 | 装饰灯 | 1.名称:LED灯带 2.型号:120珠软灯带 3.规格:8W 4.类型:含灯带专用电源12V 5.满足设计图纸及相关规范要求 | m | 147.28
本页小计
分部分项工程量清单与计价表 （适用于工程量清单计价）
工程名称：数智中心2025年科技生态园创新场所改造装修及综合布线施工项目-安装部分 |  |  | 标段：数智中心2025年科技生态园创新场所改造装修及综合布线施工项目 |  |  | 第 5 页 共 20 页
序号 | 项目编码 | 项目名称 | 项目特征描述 | 计量单位 | 工程量 | 金额(元)
[6 empty] | 综合单价 | 合价 | 材料设备暂估合价
30 | 030412004003 | 装饰灯 | 1.名称:LED铝材线性灯（墙面） 2.型号:LED铝材线性灯槽+高透光亚克力面罩 3.规格:20mmx20mm银带边 4.类型:含12W120珠裸板光带+灯带变压器24V/100W 5.满足设计图纸及相关规范要求 | m | 41.68
31 | 030412003004 | 高度标志(障碍)灯 | 1.名称:安全出口灯 2.型号:DC36V LED光源,1W 3.规格:持续供电时间30+30分钟,色温不低于2700K 4.安装部位:门头上0.2米 5.满足设计图纸及相关规范要求 | 套 | 1
32 | 030412003001 | 高度标志(障碍)灯 | 1.名称:疏散出口灯 2.型号:DC36V LED光源,1W 3.规格:持续供电时间30+30分钟,色温不低于2700K 4.安装部位:门头上0.2米 5.满足设计图纸及相关规范要求 | 套 | 4
33 | 030412003003 | 高度标志(障碍)灯 | 1.名称:疏散指示灯 2.型号:DC36V LED光源,1W 3.规格:持续供电时间30+30分钟,色温不低于2700K 4.安装部位:距地H+0.5m 5.满足设计图纸及相关规范要求 | 套 | 6
34 | 030412003002 | 高度标志(障碍)灯 | 1.名称:应急灯 2.型号:DC36V LED光源,3W 3.规格:持续供电时间30+30分钟,色温不低于2700K 4.安装部位:距地2.4m壁挂 5.满足设计图纸及相关规范要求 | 套 | 8
35 | 030404034001 | 照明开关 | 1.名称:单联单控开关 2.规格:10A/250V 3.安装方式:距地1350mm安装 4.满足设计图纸及相关规范要求 | 个 | 4
36 | 030404034002 | 照明开关 | 1.名称:双联单控开关 2.规格:10A/250V 3.安装方式:距地1350mm安装 4.满足设计图纸及相关规范要求 | 个 | 2
本页小计
分部分项工程量清单与计价表 （适用于工程量清单计价）
工程名称：数智中心2025年科技生态园创新场所改造装修及综合布线施工项目-安装部分 |  |  | 标段：数智中心2025年科技生态园创新场所改造装修及综合布线施工项目 |  |  | 第 6 页 共 20 页
序号 | 项目编码 | 项目名称 | 项目特征描述 | 计量单位 | 工程量 | 金额(元)
[6 empty] | 综合单价 | 合价 | 材料设备暂估合价
37 | 030404034006 | 照明开关 | 1.名称:三联单控开关 2.规格:10A/250V 3.安装方式:距地1350mm安装 4.满足设计图纸及相关规范要求 | 个 | 1
38 | 030404034003 | 照明开关 | 1.名称:双联双控开关 2.规格:10A/250V 3.安装方式:距地1350mm安装 4.满足设计图纸及相关规范要求 | 个 | 6
39 | 030404034004 | 照明开关 | 1.名称:三联双控开关 2.规格:10A/250V 3.安装方式:距地1350mm安装 4.满足设计图纸及相关规范要求 | 个 | 7
40 | 030404034005 | 照明开关 | 1.名称:温控器 2.安装方式:距地1350mm安装 3.满足设计图纸及相关规范要求 | 个 | 19
41 | 030404035001 | 插座 | 1.名称:单相二三孔插座 2.规格:10A/250V 3.安装方式:距地300mm/随家具安装 4.满足设计图纸及相关规范要求 | 个 | 122
42 | 030404035002 | 插座 | 1.名称:防水插座 2.规格:10A/250V 3.安装方式:距地300mm/随家具安装 4.满足设计图纸及相关规范要求 | 个 | 4
43 | 030404035003 | 插座 | 1.名称:地插 2.规格:16A/250V 3.安装方式:地面安装 4.满足设计图纸及相关规范要求 | 个 | 4
44 | 030411006001 | 接线盒 | 1.名称:接线盒 2.材质:塑料接线盒 86系列(深40mm) 3.安装形式:暗装 4.满足设计图纸及相关规范要求 | 个 | 329
45 | 030414002001 | 送配电装置系统 | 1.名称:1kV以下交流供电系统调试 2.电压等级(kV):1 3.满足设计图纸及相关规范要求 | 系统 | 1
本页小计
分部分项工程量清单与计价表 （适用于工程量清单计价）
工程名称：数智中心2025年科技生态园创新场所改造装修及综合布线施工项目-安装部分 |  |  | 标段：数智中心2025年科技生态园创新场所改造装修及综合布线施工项目 |  |  | 第 7 页 共 20 页
序号 | 项目编码 | 项目名称 | 项目特征描述 | 计量单位 | 工程量 | 金额(元)
[6 empty] | 综合单价 | 合价 | 材料设备暂估合价
分部小计
弱电部分
46 | 030502012001 | 信息插座 | 1.名称:双口网络插座 2.安装方式:随家具安装 3.满足设计图纸及相关规范要求 | 个 | 43
47 | 030501009001 | 路由器 | 1.名称:无线路由器（AP） 2.满足设计图纸及相关规范要求 | 个 | 8
48 | 030507008001 | 监控摄像设备 | 1.名称:半球高清全彩夜视摄像头 2.安装方式:吸顶安装 3.满足设计图纸及相关规范要求 | 台 | 16
49 | 030411006002 | 接线盒 | 1.名称:接线盒 2.材质:塑料接线盒 86系列(深40mm) 3.安装形式:暗装 4.满足设计图纸及相关规范要求 | 个 | 78
50 | 030502009001 | 跳线 | 1.名称:成品HDMI线 2.规格:10m 3.满足设计图纸及相关规范要求 | 条 | 1
51 | 030502009002 | 跳线 | 1.名称:成品HDMI线 2.规格:15m 3.满足设计图纸及相关规范要求 | 条 | 1
52 | 030502009003 | 跳线 | 1.名称:成品HDMI线 2.规格:25m 3.满足设计图纸及相关规范要求 | 条 | 2
53 | 030502009004 | 跳线 | 1.名称:成品HDMI线 2.规格:35m 3.满足设计图纸及相关规范要求 | 条 | 1
54 | 030502009005 | 跳线 | 1.名称:成品HDMI线 2.规格:40m 3.满足设计图纸及相关规范要求 | 条 | 1
55 | 030502009006 | 跳线 | 1.名称:成品HDMI线 2.规格:50m 3.满足设计图纸及相关规范要求 | 条 | 1
本页小计
分部分项工程量清单与计价表 （适用于工程量清单计价）
工程名称：数智中心2025年科技生态园创新场所改造装修及综合布线施工项目-安装部分 |  |  | 标段：数智中心2025年科技生态园创新场所改造装修及综合布线施工项目 |  |  | 第 8 页 共 20 页
序号 | 项目编码 | 项目名称 | 项目特征描述 | 计量单位 | 工程量 | 金额(元)
[6 empty] | 综合单价 | 合价 | 材料设备暂估合价
56 | 030411003002 | 桥架 | 1.名称:弱电桥架 2.规格:150*100*1.5mm 3.材质:镀锌钢板 4.满足设计图纸及相关规范要求 | m | 44.66
57 | 030413001002 | 铁构件 | 1.名称:桥架支架制作 2.规格:含除锈，刷防锈漆、调和漆各两遍 3.材质:扁钢 40×4 4.满足设计图纸及相关规范要求 | kg | 46.21
58 | 030411001004 | 配管 | 1.名称:配管 2.规格:JDG20 3.配置形式:沿砖混结构暗敷 4.满足设计图纸及相关规范要求 | m | 49.84
59 | 030411001005 | 配管 | 1.名称:配管 2.规格:JDG25 3.配置形式:沿砖混结构暗敷 4.满足设计图纸及相关规范要求 | m | 840.77
60 | 030502005001 | 双绞线缆 | 1.名称:双绞线缆 2.规格:UTP-CAT6 3.敷设方式:暗埋式管、线、槽内穿放 4.满足设计图纸及相关规范要求 | m | 3507.92
61 | 030502007001 | 光缆 | 1.名称:光缆 2.规格:4芯单模光纤 3.敷设方式:管、线、槽内穿放光缆 4.满足设计图纸及相关规范要求 | m | 53.75
62 | 030502016001 | 布放尾纤 | 1.名称:布放单头尾纤 2.满足设计图纸及相关规范要求 | 根 | 1
63 | 030502014001 | 光纤连接 | 1.方法:熔接法 2.模式:单模 3.满足设计图纸及相关规范要求 | 芯(端口) | 1
64 | 030502019001 | 双绞线缆测试 | 1.测试内容:双绞线缆测试 2.满足设计图纸及相关规范要求 | 链路(点、芯) | 43
65 | 030507017001 | 安全防范分系统调试 | 1.名称:视频监控系统调试 2.满足设计图纸及相关规范要求 | 系统 | 1
本页小计
分部分项工程量清单与计价表 （适用于工程量清单计价）
工程名称：数智中心2025年科技生态园创新场所改造装修及综合布线施工项目-安装部分 |  |  | 标段：数智中心2025年科技生态园创新场所改造装修及综合布线施工项目 |  |  | 第 9 页 共 20 页
序号 | 项目编码 | 项目名称 | 项目特征描述 | 计量单位 | 工程量 | 金额(元)
[6 empty] | 综合单价 | 合价 | 材料设备暂估合价
66 | 030502020001 | 光纤测试 | 1.测试内容:光缆链路测试 2.满足设计图纸及相关规范要求 | 链路(点、芯) | 1
分部小计
消防电部分
67 | 030904001001 | 点型探测器 | 1.名称:智能感烟探测器 2.类型:校线、挂锡、安装底座、探头、编码、清洁、调测 3.满足设计图纸及相关规范要求 | 个 | 23
68 | 030904005001 | 声光报警器 | 1.名称:声光报警器 2.规格:校线、挂锡、并线、压线、标志、编码、安装、固定 3.满足设计图纸及相关规范要求 | 个 | 3
69 | 030904003001 | 按钮 | 1.名称:手动火灾报警按钮带电话插孔 2.规格:校线、挂锡、钻眼固定、安装、编码、调测 3.满足设计图纸及相关规范要求 | 个 | 3
70 | 030904007001 | 消防广播(扬声器) | 1.名称:消防广播 2.安装方式:吸顶安装 3.满足设计图纸及相关规范要求 | 个 | 4
71 | 030411006003 | 接线盒 | 1.名称:接线盒 2.材质:塑料接线盒 86系列(深40mm) 3.安装形式:暗装 4.满足设计图纸及相关规范要求 | 个 | 33
72 | 030411001006 | 配管 | 1.名称:配管 2.规格:SC20 3.配置形式:砖、混凝土结构暗配 4.满足设计图纸及相关规范要求 | m | 288.43
73 | 030411004006 | 配线 | 1.名称:配线 2.型号:NH-BV-1.5mm2 3.材质:铜芯 4.配线形式:管内配线 5.满足设计图纸及相关规范要求 | m | 284.34
本页小计
分部分项工程量清单与计价表 （适用于工程量清单计价）
工程名称：数智中心2025年科技生态园创新场所改造装修及综合布线施工项目-安装部分 |  |  | 标段：数智中心2025年科技生态园创新场所改造装修及综合布线施工项目 |  |  | 第 10 页 共 20 页
序号 | 项目编码 | 项目名称 | 项目特征描述 | 计量单位 | 工程量 | 金额(元)
[6 empty] | 综合单价 | 合价 | 材料设备暂估合价
74 | 030411004007 | 配线 | 1.名称:配线 2.型号:NH-RVS-2*1.5mm2 3.材质:铜芯 4.配线形式:管内配线 5.满足设计图纸及相关规范要求 | m | 156.36
75 | 030905001001 | 自动报警系统调试 | 1.线制:自动报警系统装置调试 2.点数:32点以内 3.满足设计图纸及相关规范要求 | 系统 | 1
分部小计
暖通部分
空调风部分
76 | 030701004001 | 风机盘管 | 1.名称:风机盘管利旧 2.安装形式:保护性拆除及安装 3.满足设计图纸及相关规范要求 | 台 | 19
77 | 030702001001 | 碳钢通风管道 | 1.名称:空调通风管破坏性拆除 2.材质:镀锌钢板 3.形状:矩形 4.板材厚度:1.0mm 5.接口形式:咬口 6.满足设计图纸及相关规范要求 | m2 | 255.49
78 | 030702001002 | 碳钢通风管道 | 1.名称:空调通风管 2.规格:边长(mm) 1500以下 3.材质:镀锌钢板 4.形状:矩形 5.板材厚度:1.0mm 6.接口形式:咬口 7.满足设计图纸及相关规范要求 | m2 | 255.49
79 | 031208003001 | 通风管道绝热 | 1.绝热材料品种:玻璃棉毡 2.绝热厚度:30mm 3.满足设计图纸及相关规范要求 | m3 | 7.66
80 | 030703019001 | 柔性接口 | 1.名称:帆布接口 2.满足设计图纸及相关规范要求 | m2 | 22.12
本页小计
分部分项工程量清单与计价表 （适用于工程量清单计价）
工程名称：数智中心2025年科技生态园创新场所改造装修及综合布线施工项目-安装部分 |  |  | 标段：数智中心2025年科技生态园创新场所改造装修及综合布线施工项目 |  |  | 第 11 页 共 20 页
序号 | 项目编码 | 项目名称 | 项目特征描述 | 计量单位 | 工程量 | 金额(元)
[6 empty] | 综合单价 | 合价 | 材料设备暂估合价
81 | 030703011001 | 铝及铝合金风口、散流器 | 1.名称:空调回风口 2.型号:带过滤网 3.规格:1250*200mm 4.满足设计图纸及相关规范要求 | 个 | 19
82 | 030703011002 | 铝及铝合金风口、散流器 | 1.名称:空调送风口 2.规格:300*300mm 3.满足设计图纸及相关规范要求 | 个 | 39
分部小计
空调水部分
拆除部分
83 | 031001001011 | 镀锌钢管 | 1.介质:冷冻出水管破坏性拆除 2.规格、压力等级:镀锌钢管DN80 3.满足设计图纸及相关规范要求 | m | 14.15
84 | 031001001012 | 镀锌钢管 | 1.介质:冷冻出水管破坏性拆除 2.规格、压力等级:镀锌钢管DN70 3.满足设计图纸及相关规范要求 | m | 49.88
85 | 031001001013 | 镀锌钢管 | 1.介质:冷冻出水管破坏性拆除 2.规格、压力等级:镀锌钢管DN50 3.满足设计图纸及相关规范要求 | m | 17.05
86 | 031001001014 | 镀锌钢管 | 1.介质:冷冻出水管破坏性拆除 2.规格、压力等级:镀锌钢管DN25 3.满足设计图纸及相关规范要求 | m | 70.36
87 | 031001001015 | 镀锌钢管 | 1.介质:冷冻进水管破坏性拆除 2.规格、压力等级:镀锌钢管DN80 3.满足设计图纸及相关规范要求 | m | 25.75
本页小计
分部分项工程量清单与计价表 （适用于工程量清单计价）
工程名称：数智中心2025年科技生态园创新场所改造装修及综合布线施工项目-安装部分 |  |  | 标段：数智中心2025年科技生态园创新场所改造装修及综合布线施工项目 |  |  | 第 12 页 共 20 页
序号 | 项目编码 | 项目名称 | 项目特征描述 | 计量单位 | 工程量 | 金额(元)
[6 empty] | 综合单价 | 合价 | 材料设备暂估合价
88 | 031001001016 | 镀锌钢管 | 1.介质:冷冻进水管破坏性拆除 2.规格、压力等级:镀锌钢管DN70 3.满足设计图纸及相关规范要求 | m | 29.3
89 | 031001001017 | 镀锌钢管 | 1.介质:冷冻进水管破坏性拆除 2.规格、压力等级:镀锌钢管DN50 3.满足设计图纸及相关规范要求 | m | 28.28
90 | 031001001018 | 镀锌钢管 | 1.介质:冷冻进水管破坏性拆除 2.规格、压力等级:镀锌钢管DN40 3.满足设计图纸及相关规范要求 | m | 6
91 | 031001001019 | 镀锌钢管 | 1.介质:冷冻进水管破坏性拆除 2.规格、压力等级:镀锌钢管DN32 3.满足设计图纸及相关规范要求 | m | 2.36
92 | 031001001020 | 镀锌钢管 | 1.介质:冷冻进水管破坏性拆除 2.规格、压力等级:镀锌钢管DN25 3.满足设计图纸及相关规范要求 | m | 57.18
93 | 031001006002 | 塑料管 | 1.介质:冷凝水破坏性拆除 2.材质、规格:UPVC-DN25 3.满足设计图纸及相关规范要求 | m | 145
94 | 031002001002 | 管道支架 | 1.名称:管道支架破坏性拆除 2.材质:型钢(综合) 3.满足设计图纸及相关规范要求 | kg | 161.75
分部小计
新增部分
本页小计
分部分项工程量清单与计价表 （适用于工程量清单计价）
工程名称：数智中心2025年科技生态园创新场所改造装修及综合布线施工项目-安装部分 |  |  | 标段：数智中心2025年科技生态园创新场所改造装修及综合布线施工项目 |  |  | 第 13 页 共 20 页
序号 | 项目编码 | 项目名称 | 项目特征描述 | 计量单位 | 工程量 | 金额(元)
[6 empty] | 综合单价 | 合价 | 材料设备暂估合价
95 | 031001001001 | 镀锌钢管 | 1.安装部位:室内 2.介质:冷冻出水 3.连接形式:螺纹连接 4.规格、压力等级:镀锌钢管DN80 5.压力试验及吹、洗设计要求:水压试验 6.满足设计图纸及相关规范要求 | m | 14.15
96 | 031001001002 | 镀锌钢管 | 1.安装部位:室内 2.介质:冷冻出水 3.连接形式:螺纹连接 4.规格、压力等级:镀锌钢管DN70 5.压力试验及吹、洗设计要求:水压试验 6.满足设计图纸及相关规范要求 | m | 49.88
97 | 031001001003 | 镀锌钢管 | 1.安装部位:室内 2.介质:冷冻出水 3.连接形式:螺纹连接 4.规格、压力等级:镀锌钢管DN50 5.压力试验及吹、洗设计要求:水压试验 6.满足设计图纸及相关规范要求 | m | 17.05
98 | 031001001004 | 镀锌钢管 | 1.安装部位:室内 2.介质:冷冻出水 3.连接形式:螺纹连接 4.规格、压力等级:镀锌钢管DN25 5.压力试验及吹、洗设计要求:水压试验 6.满足设计图纸及相关规范要求 | m | 70.36
99 | 031001001005 | 镀锌钢管 | 1.安装部位:室内 2.介质:冷冻进水 3.连接形式:螺纹连接 4.规格、压力等级:镀锌钢管DN80 5.压力试验及吹、洗设计要求:水压试验 6.满足设计图纸及相关规范要求 | m | 25.75
本页小计
分部分项工程量清单与计价表 （适用于工程量清单计价）
工程名称：数智中心2025年科技生态园创新场所改造装修及综合布线施工项目-安装部分 |  |  | 标段：数智中心2025年科技生态园创新场所改造装修及综合布线施工项目 |  |  | 第 14 页 共 20 页
序号 | 项目编码 | 项目名称 | 项目特征描述 | 计量单位 | 工程量 | 金额(元)
[6 empty] | 综合单价 | 合价 | 材料设备暂估合价
100 | 031001001006 | 镀锌钢管 | 1.安装部位:室内 2.介质:冷冻进水 3.连接形式:螺纹连接 4.规格、压力等级:镀锌钢管DN70 5.压力试验及吹、洗设计要求:水压试验 6.满足设计图纸及相关规范要求 | m | 29.3
101 | 031001001007 | 镀锌钢管 | 1.安装部位:室内 2.介质:冷冻进水 3.连接形式:螺纹连接 4.规格、压力等级:镀锌钢管DN50 5.压力试验及吹、洗设计要求:水压试验 6.满足设计图纸及相关规范要求 | m | 28.28
102 | 031001001009 | 镀锌钢管 | 1.安装部位:室内 2.介质:冷冻进水 3.连接形式:螺纹连接 4.规格、压力等级:镀锌钢管DN40 5.压力试验及吹、洗设计要求:水压试验 6.满足设计图纸及相关规范要求 | m | 6
103 | 031001001010 | 镀锌钢管 | 1.安装部位:室内 2.介质:冷冻进水 3.连接形式:螺纹连接 4.规格、压力等级:镀锌钢管DN32 5.压力试验及吹、洗设计要求:水压试验 6.满足设计图纸及相关规范要求 | m | 2.36
104 | 031001001008 | 镀锌钢管 | 1.安装部位:室内 2.介质:冷冻进水 3.连接形式:螺纹连接 4.规格、压力等级:镀锌钢管DN25 5.压力试验及吹、洗设计要求:水压试验 6.满足设计图纸及相关规范要求 | m | 57.18
本页小计
分部分项工程量清单与计价表 （适用于工程量清单计价）
工程名称：数智中心2025年科技生态园创新场所改造装修及综合布线施工项目-安装部分 |  |  | 标段：数智中心2025年科技生态园创新场所改造装修及综合布线施工项目 |  |  | 第 15 页 共 20 页
序号 | 项目编码 | 项目名称 | 项目特征描述 | 计量单位 | 工程量 | 金额(元)
[6 empty] | 综合单价 | 合价 | 材料设备暂估合价
105 | 031001006001 | 塑料管 | 1.安装部位:室内 2.介质:冷凝水 3.连接形式:粘接 4.材质、规格:UPVC-DN25 5.满足设计图纸及相关规范要求 | m | 145
106 | 031002001001 | 管道支架 | 1.名称:管道支架制安 2.材质:型钢(综合) 3.刷油:含除锈，刷防锈漆、调和漆各两遍 4.满足设计图纸及相关规范要求 | kg | 161.75
107 | 031208002001 | 管道绝热 | 1.名称:冷冻水管保温 2.绝热材料品种:难燃B1级闭孔橡塑 3.绝热厚度:30mm 4.管道外径:DN70-125mm 5.满足设计图纸及相关规范要求 | m3 | 0.86
108 | 031208002002 | 管道绝热 | 1.名称:冷冻水管保温 2.绝热材料品种:难燃B1级闭孔橡塑 3.绝热厚度:28mm 4.管道外径:DN32-50mm 5.满足设计图纸及相关规范要求 | m3 | 0.27
109 | 031208002003 | 管道绝热 | 1.名称:冷冻水管保温 2.绝热材料品种:难燃B1级闭孔橡塑 3.绝热厚度:24mm 4.管道外径:DN15-25mm 5.满足设计图纸及相关规范要求 | m3 | 0.32
110 | 031208002004 | 管道绝热 | 1.名称:冷凝水管保温 2.绝热材料品种:难燃B1级闭孔橡塑 3.绝热厚度:13mm 4.管道外径:DN25mm 5.满足设计图纸及相关规范要求 | m3 | 0.2
111 | 031003001001 | 螺纹阀门 | 1.材质:铜制 2.类型:电动二通阀 3.连接形式:螺纹连接 4.规格、压力等级:DN25 5.满足设计图纸及相关规范要求 | 个 | 19
本页小计
分部分项工程量清单与计价表 （适用于工程量清单计价）
工程名称：数智中心2025年科技生态园创新场所改造装修及综合布线施工项目-安装部分 |  |  | 标段：数智中心2025年科技生态园创新场所改造装修及综合布线施工项目 |  |  | 第 16 页 共 20 页
序号 | 项目编码 | 项目名称 | 项目特征描述 | 计量单位 | 工程量 | 金额(元)
[6 empty] | 综合单价 | 合价 | 材料设备暂估合价
112 | 031003001002 | 螺纹阀门 | 1.材质:铜制 2.类型:截止阀 3.连接形式:螺纹连接 4.规格、压力等级:DN25 5.满足设计图纸及相关规范要求 | 个 | 38
113 | 031003001003 | 螺纹阀门 | 1.类型:变径管 2.连接形式:螺纹连接 3.规格、压力等级:DN25 4.满足设计图纸及相关规范要求 | 个 | 38
114 | 031001B001001 | 金属软管 | 1.型号:0.5m金属软管 2.规格:DN25 3.材质:不锈钢 4.连接方式:螺纹连接 5.安装部分(室内、外):室内 6.满足设计图纸及相关规范要求 | 根 | 38
分部小计
分部小计
新风部分
115 | 030702001003 | 碳钢通风管道 | 1.名称:新风管破坏性拆除 2.规格:边长(mm) 450以下 3.材质:镀锌钢板 4.形状:矩形 5.板材厚度:0.6mm 6.接口形式:咬口 7.满足设计图纸及相关规范要求 | m2 | 16.16
116 | 030702001004 | 碳钢通风管道 | 1.名称:新风管破坏性拆除 2.规格:边长(mm) 320以下 3.材质:镀锌钢板 4.形状:矩形 5.板材厚度:0.5mm 6.接口形式:咬口 7.满足设计图纸及相关规范要求 | m2 | 104.67
117 | 030702001005 | 碳钢通风管道 | 1.名称:新风管 2.规格:边长(mm) 450以下 3.材质:镀锌钢板 4.形状:矩形 5.板材厚度:0.6mm 6.接口形式:咬口 7.满足设计图纸及相关规范要求 | m2 | 16.16
本页小计
分部分项工程量清单与计价表 （适用于工程量清单计价）
工程名称：数智中心2025年科技生态园创新场所改造装修及综合布线施工项目-安装部分 |  |  | 标段：数智中心2025年科技生态园创新场所改造装修及综合布线施工项目 |  |  | 第 17 页 共 20 页
序号 | 项目编码 | 项目名称 | 项目特征描述 | 计量单位 | 工程量 | 金额(元)
[6 empty] | 综合单价 | 合价 | 材料设备暂估合价
118 | 030702001006 | 碳钢通风管道 | 1.名称:新风管 2.规格:边长(mm) 320以下 3.材质:镀锌钢板 4.形状:矩形 5.板材厚度:0.5mm 6.接口形式:咬口 7.满足设计图纸及相关规范要求 | m2 | 104.67
119 | 030703011003 | 铝及铝合金风口、散流器 | 1.名称:送风口 2.规格:200*200mm 3.满足设计图纸及相关规范要求 | 个 | 21
120 | 030703001001 | 碳钢阀门 | 1.名称:电动对开多叶调节阀 2.规格:320*320mm 3.满足设计图纸及相关规范要求 | 个 | 1
121 | 030703001002 | 碳钢阀门 | 1.名称:电动对开多叶调节阀 2.规格:400*320mm 3.满足设计图纸及相关规范要求 | 个 | 1
122 | 030703001004 | 碳钢阀门 | 1.名称:止回阀 2.规格:320*320mm 3.满足设计图纸及相关规范要求 | 个 | 1
123 | 030703001003 | 碳钢阀门 | 1.名称:止回阀 2.规格:400*320mm 3.满足设计图纸及相关规范要求 | 个 | 1
分部小计
分部小计
气体灭火部分
124 | 030902009001 | 无管网气体灭火装置 | 1.安装部位:室内 2.类型:柜式七氟丙烷灭火装置(单瓶组)-120L 3.型号、规格:HFC-227ea，钢瓶组，GQQ120/2.5-XW 4.满足设计图纸及相关规范要求 | 套 | 2
125 | 030108003001 | 轴流通风机 | 1.名称:事故排风机 2.型号:转速：2800r/min；配用电机：1.1KW-2P；风量：1900-2500m3/h；全压：1200-959Pa 3.满足设计图纸及相关规范要求 | 台 | 1
本页小计
分部分项工程量清单与计价表 （适用于工程量清单计价）
工程名称：数智中心2025年科技生态园创新场所改造装修及综合布线施工项目-安装部分 |  |  | 标段：数智中心2025年科技生态园创新场所改造装修及综合布线施工项目 |  |  | 第 18 页 共 20 页
序号 | 项目编码 | 项目名称 | 项目特征描述 | 计量单位 | 工程量 | 金额(元)
[6 empty] | 综合单价 | 合价 | 材料设备暂估合价
126 | 030703011004 | 铝及铝合金风口、散流器 | 1.名称:排风口 2.规格:400*400mm 3.满足设计图纸及相关规范要求 | 个 | 2
127 | 030703011005 | 铝及铝合金风口、散流器 | 1.名称:泄压口 2.规格:400*400mm 3.满足设计图纸及相关规范要求 | 个 | 2
128 | 030702001007 | 碳钢通风管道 | 1.名称:排风/泄压管 2.规格:边长(mm) 450以下 3.材质:镀锌钢板 4.形状:矩形 5.板材厚度:0.6mm 6.接口形式:咬口 7.满足设计图纸及相关规范要求 | m2 | 42.56
129 | 030904012001 | 气体灭火控制器 | 1.名称:气体灭火控制器 2.满足设计图纸及相关规范要求 | 台 | 1
130 | 030904008002 | 模块(模块箱) | 1.名称:模块箱 2.类型:距地1.5m安装 3.满足设计图纸及相关规范要求 | 个(台) | 1
131 | 030904001002 | 点型探测器 | 1.名称:火灾感烟探测器 2.类型:校线、挂锡、安装底座、探头、编码、清洁、调测 3.满足设计图纸及相关规范要求 | 个 | 4
132 | 030904001003 | 点型探测器 | 1.名称:火灾感温探测器 2.类型:校线、挂锡、安装底座、探头、编码、清洁、调测 3.满足设计图纸及相关规范要求 | 个 | 4
133 | 030904005002 | 声光报警器 | 1.名称:声光报警器 2.规格:校线、挂锡、并线、压线、标志、编码、安装、固定 3.满足设计图纸及相关规范要求 | 个 | 1
134 | 030904003002 | 按钮 | 1.名称:紧急启停按钮 2.规格:校线、挂锡、钻眼固定、安装、编码、调测 3.满足设计图纸及相关规范要求 | 个 | 1
本页小计
分部分项工程量清单与计价表 （适用于工程量清单计价）
工程名称：数智中心2025年科技生态园创新场所改造装修及综合布线施工项目-安装部分 |  |  | 标段：数智中心2025年科技生态园创新场所改造装修及综合布线施工项目 |  |  | 第 19 页 共 20 页
序号 | 项目编码 | 项目名称 | 项目特征描述 | 计量单位 | 工程量 | 金额(元)
[6 empty] | 综合单价 | 合价 | 材料设备暂估合价
135 | 030904004001 | 消防警铃 | 1.名称:火灾警铃 2.满足设计图纸及相关规范要求 | 个 | 1
136 | 030412003005 | 放气指示灯 | 1.名称:放气指示灯 2.型号:DC36V LED光源,3W 3.安装部位:距地2.4m壁挂 4.满足设计图纸及相关规范要求 | 套 | 1
137 | 030904003003 | 按钮 | 1.名称:手自动转换开关 2.规格:校线、挂锡、钻眼固定、安装、编码、调测 3.满足设计图纸及相关规范要求 | 个 | 1
138 | 030904008001 | 模块(模块箱) | 1.名称:输入模块 2.类型:模块箱内安装 3.满足设计图纸及相关规范要求 | 个(台) | 3
139 | 030411006004 | 接线盒 | 1.名称:接线盒 2.材质:塑料接线盒 86系列(深40mm) 3.安装形式:暗装 4.满足设计图纸及相关规范要求 | 个 | 13
140 | 030411001008 | 配管 | 1.名称:配管 2.规格:JDG20 3.配置形式:沿砖混结构暗敷 4.满足设计图纸及相关规范要求 | m | 83.48
141 | 030411004010 | 配线 | 1.名称:配线 2.型号:WDZC-BYJ-2.5mm2 3.材质:铜芯 4.配线形式:管内配线 5.满足设计图纸及相关规范要求 | m | 15.54
142 | 030411004011 | 配线 | 1.名称:配线 2.型号:ZC-BVR-2.5mm2 3.材质:铜芯 4.配线形式:管内配线 5.满足设计图纸及相关规范要求 | m | 54.09
143 | 030411004009 | 配线 | 1.名称:配线 2.型号:ZC-RVC-2*1.5mm2 3.材质:铜芯 4.配线形式:管内配线 5.满足设计图纸及相关规范要求 | m | 56.05
本页小计
分部分项工程量清单与计价表 （适用于工程量清单计价）
工程名称：数智中心2025年科技生态园创新场所改造装修及综合布线施工项目-安装部分 |  |  | 标段：数智中心2025年科技生态园创新场所改造装修及综合布线施工项目 |  |  | 第 20 页 共 20 页
序号 | 项目编码 | 项目名称 | 项目特征描述 | 计量单位 | 工程量 | 金额(元)
[6 empty] | 综合单价 | 合价 | 材料设备暂估合价
144 | 030905004001 | 气体灭火系统装置调试 | 1.试验容器规格:气体灭火系统装置调试 试验容器规格(L以内) 90 2.满足设计图纸及相关规范要求 | 点 | 1
分部小计
分部小计
本页小计
合 计

## 表 10 措施项目清单与计价汇总表1
措施项目清单与计价汇总表
工程名称：数智中心2025年科技生态园创新场所改造装修及综合布线施工项目-安装部分 |  | 标段：数智中心2025年科技生态园创新场所改造装修及综合布线施工项目 |  | 第 1 页 共 1 页
序号 | 项 目 名 称 |  | 金额(元)
1 | 安全文明施工措施费
1.1 | 安全文明施工措施费(按费率计算)
1.2 | 其他安全文明施工措施(按清单列项)
1.2.1 | 临时围挡费
1.2.2 | 基坑内场地硬地化
1.3 | 产业工人职业训练专项经费
2 | 履约担保手续费
3 | 夜间施工增加费
4 | 赶工措施费
5 | 冬雨季施工费
6 | 已完成工程及设备保护费
7 | 地上地下设施及建筑物的临时保护费
8 | 混凝土、钢筋混凝土模板及支架费
9 | 二次搬运费
10 | 脚手架费
11 | 垂直运输机械费
12 | 大型机械设备进出场及安拆费
13 | 施工排水、降水费
14 | 专业工程措施项目费
14.1 | 组装平台
14.2 | 设备、管道施工的防冻和焊接保护措施
14.3 | 压力容器和高压管道的检验
14.4 | 焦炉施工大棚
14.5 | 焦炉供炉、热态工程
14.6 | 管道安装后的充气保护措施
14.7 | 隧道内施工的通风、供水、供电、供气照明及通讯设施
14.8 | 长输管道施工措施
14.9 | 格架式抱杆
15 | 其他
合 计
注：专业工程措施项目费可根据工程实际在本表中补充。

## 表 10-1 措施项目清单与计价表(一)1
措施项目清单与计价表(一)
工程名称：数智中心2025年科技生态园创新场所改造装修及综合布线施工项目-安装部分 |  |  | 标段：数智中心2025年科技生态园创新场所改造装修及综合布线施工项目 |  | 第 1 页 共 1 页
序号 | 项目编码 | 项目名称 | 项目特征描述 | 计量 单位 | 工程量 | 金额（元）
[6 empty] | 综合单价 | 合价
1 |  | 脚手架费 |  | 项
1.1 | 031301017001 | 脚手架搭拆 | 1.名称:电气设备安装工程脚手架搭拆费 | 项 | 1
1.2 | 031301017002 | 脚手架搭拆 | 1.名称:消防工程脚手架搭拆费 | 项 | 1
1.3 | 031301017003 | 脚手架搭拆 | 1.名称:建筑智能系统设备安装工程脚手架搭拆费 | 项 | 1
1.4 | 031301017004 | 脚手架搭拆 | 1.名称:通风空调工程脚手架搭拆费 | 项 | 1
本页小计
合 计
注：本表适用于以综合单价形式计价的措施项目。

## 表 11 其他项目清单与计价汇总表1
其他项目清单与计价汇总表
工程名称：数智中心2025年科技生态园创新场所改造装修及综合布线施工项目-安装部分 |  | 标段：数智中心2025年科技生态园创新场所改造装修及综合布线施工项目 |  | 第 1 页 共 1 页
序号 | 项 目 名 称 |  | 金额(元) | 备注
1 | 材料设备暂估价 |  |  | 明细详见表11-1
2 | 计日工 |  |  | 明细详见表11-2
3 | 总承包服务费
4 | 发包人供应材料费 |  |  | 明细详见表11-3
合 计
注：编制招标控制价时，材料设备暂估价计入清单项目综合单价，此处不汇总。

## 表 11-1 材料设备暂估价计价表1
材料设备暂估价计价表
工程名称：数智中心2025年科技生态园创新场所改造装修及综合布线施工项目-安装部分 |  |  |  | 标段：数智中心2025年科技生态园创新场所改造装修及综合布线施工项目 |  |  | 第 1 页 共 1 页
序号 | 材料名称、规格、型号 | 计量 单位 | 数量 |  | 暂估单 价(元) | 结算单 价(元) | 价差(元) | 合价(元)
本页小计
合 计
注：编制招标控制价时，由招标人填写材料信息，并在备注栏说明暂估价的材料设备拟用在哪些清单的清单项目上，投标人应将上述材料设备暂估单价计入工程量清单综合单价报价中。

## 表 11-2 计日工表1
计日工表
工程名称：数智中心2025年科技生态园创新场所改造装修及综合布线施工项目-安装部分 |  |  | 标段：数智中心2025年科技生态园创新场所改造装修及综合布线施工项目 |  | 第 1 页 共 1 页
编号 | 项 目 名 称 | 单位 | 暂定数量 | 综合单价 | 合价
一 | 人工
人工小计
二 | 材料
材料小计
三 | 施工机械
施工机械小计
合 计
注：1.本表项目名称、数量由招标人填写，编制招标控制价时，单价由招标人按有关计价规定确定；投标时，单价由投标人自主报价，计入投标总价中。 2.竣工结算时，表中"暂定数量"变更为"结算数量"。

## 表 11-3 发包人供应材料（设备）明细表1
发包人供应材料（设备）明细表
工程名称：数智中心2025年科技生态园创新场所改造装修及综合布线施工项目-安装部分 |  |  | 标段：数智中心2025年科技生态园创新场所改造装修及综合布线施工项目 |  | 第 1 页 共 1 页
序号 | 材料设备名称、规格及型号 | 单位 | 数量 | 单价 (元) | 合价 (元) | 备注
合 计

## 表 14 规费、应纳税费项目清单与计价表1
规费、应纳税费项目清单与计价表
工程名称：数智中心2025年科技生态园创新场所改造装修及综合布线施工项目-安装部分 |  | 标段：数智中心2025年科技生态园创新场所改造装修及综合布线施工项目 | 第 1 页 共 1 页
序号 | 项目名称 | 计算基础 | 费率(%) | 金额(元)
1 | 规费 | (分部分项工程费+措施项目费+其他项目费)中的人工费
2 | 应纳税费 | 应纳税费合计
2.1 | 增值税应纳税额 | 分部分项工程费+措施项目费+其他项目费+规费-发包人供应材料费
2.2 | 城市维护建设税、教育费附加及地方教育费附加 | 增值税应纳税额
合 计