## Sheet1
采购乙炔检测装置（光声光谱法）光声模块、标准气体等材料清单
序号 | 名称 | 型号 | 规格 | 数量 | 价格（元） | 总价（元） | 供货期 | 质保要求
1 | 锁相放大板 | 1、相位调节：细调步进：0°~100°；粗调步进：0°、90°、180°、270°； 2、时间常数：10ms；30ms；100ms；300ms；1s；3s；10s；30s； 3、工作频率范围：5Hz ～100 kHz 4、放大倍数(档位)：10；100；1k；10k；100k；1M；10M(7档) 5、输入短路躁声电压：≤5nV/Hz(在1 kHz时)； 6、输入阻抗：1MQ//10pF | / | 1 |  |  | 30个工作日 | /
报价单位： |  |  | （盖章）
日期：