## 1-1
标包1-1：电网管理平台远程监造供应商数据采集租赁服务最高限价表
序号 | 单项服务内容 | 单位 | 数量 | 最高限价（元）
1 | 变压器品类供应商互联接入租赁服务（2年租赁期） | 项 | / | 432100
2 | 组合电器品类供应商互联接入租赁服务（2年租赁期） | 项 | / | 432100
3 | 高压开关柜品类供应商互联接入租赁服务（2年租赁期） | 项 | / | 349600
4 | 电流互感器品类供应商互联接入租赁服务（2年租赁期） | 项 | / | 349600
5 | 电压互感器品类供应商互联接入租赁服务（2年租赁期） | 项 | / | 349600
6 | 隔离开关品类供应商互联接入租赁服务（2年租赁期） | 项 | / | 349600
7 | 避雷器品类供应商互联接入租赁服务（2年租赁期） | 项 | / | 432100
8 | 高压电缆品类供应商互联接入租赁服务（2年租赁期） | 项 | / | 349600
9 | 中压电缆品类供应商互联接入租赁服务（2年租赁期） | 项 | / | 349600
10 | 电缆附件品类供应商互联接入租赁服务（2年租赁期） | 项 | / | 349600
11 | 钢管塔附件品类供应商互联接入租赁服务（2年租赁期） | 项 | / | 349600
12 | 角钢塔附件品类供应商互联接入租赁服务（2年租赁期） | 项 | / | 349600
合计金额（元） |  |  |  | 4442700

## 2-1
标包2-1：一次设备、材料及安全工器具检测服务最高限价表
序号 | 单项服务内容 | 分项服务内容 | 单位 | 数量 | 最高限价（元） |  | 备注
1 | 线圈类、开关箱类设备质量检测服务 | 10kV~35kV电抗器
|  | 绝缘电阻 | 项 | / | 880 | 10235
|  | 直流电阻测量 | 项 | / | 880
|  | 电抗（感）量测量 | 项 | / | 880
|  | 工频干试试验 | 项 | / | 1150
|  | 绕组匝间耐压试验（限于干式空心电抗器） | 项 | / | 2200
|  | 声级测量 | 项 | / | 910
|  | 温升试验 | 项 | / | 1425
|  | 冲击耐压试验 | 项 | / | 1150
|  | 感应耐压试验（限于铁芯电抗器） | 项 | / | 760
35kV避雷器
|  | 监测器动作特性、电流测量 | 项 | / | 380 | 5885
|  | 直流参考电压试验 | 项 | / | 675
|  | 0.75倍直流参考电压下漏电流 | 项 | / | 675
|  | 持续电流（全电流和阻性电流）试验 | 项 | / | 675
|  | 工频参考电压试验 | 项 | / | 775
|  | 局部放电试验 | 项 | / | 875
|  | 密封试验 | 项 | / | 580
|  | 4μs/10μs大电流冲击耐受试验（试品为整只避雷器或比例单元） | 项 | / | 1250
35kV电容器
|  | 外观检查 | 项 | / | 375 | 8795
|  | 密封试验 | 项 | / | 865
|  | 电容值测量 | 项 | / | 940
|  | tanσ值测量 | 项 | / | 990
|  | 测量耦合电容器的局部放电试验 | 项 | / | 1150
|  | 并联电容器交流耐压试验 | 项 | / | 1425
|  | 端子间电压试验 | 项 | / | 905
|  | 内部放电器件检验 | 项 | / | 905
|  | 极对壳局部放电熄灭电压的测量 | 项 | / | 1240
低压开关柜
|  | 技术文件核对 | 项 | / | 48 | 6721
|  | 外观检查 | 项 | / | 144
|  | 绝缘电阻测量 | 项 | / | 346
|  | 工频耐受电压试验 | 项 | / | 615
|  | 电气间隙与爬电距离 | 项 | / | 346
|  | 机械操作 | 项 | / | 537
|  | 防护等级验证 | 项 | / | 1152
|  | 通电操作试验（可选） | 项 | / | 461
|  | 温升极限（可选） | 项 | / | 3072
低压综合配电箱
|  | 技术文件核对 | 项 | / | 48 | 8519
|  | 铭牌和标识检查 | 项 | / | 96
|  | 外观尺寸 | 项 | / | 96
|  | 结构及工艺 | 项 | / | 250
|  | 设备在箱内的布置要求 | 项 | / | 250
|  | 接地 | 项 | / | 250
|  | 电气间隙和爬电距离 | 项 | / | 308
|  | 安全及接地保护 | 项 | / | 250
|  | 绝缘电阻试验 | 项 | / | 345
|  | 绝缘强度试验 | 项 | / | 404
|  | 基本功能检验 | 项 | / | 442
|  | 保护功能试验 | 项 | / | 442
|  | 显示功能检验 | 项 | / | 442
|  | 自动空气断路器长延时脱扣性能试验 | 项 | / | 2112
|  | 隔离开关耐压试验 | 项 | / | 576
|  | 箱体材质检查 | 项 | / | 288
|  | 配电监测及计量终端远传试验 | 项 | / | 1920
10kV及以下电缆分接箱（分支箱）
|  | 核对技术文件 | 项 | / | 96 | 9024
|  | 外观检查 | 项 | / | 384
|  | 防护等级验证 | 项 | / | 960
|  | 主回路电阻测量 | 项 | / | 864
|  | 工频耐压试验 | 项 | / | 1440
|  | 接地金属部件的电气连续性试验 | 项 | / | 1152
|  | 温升试验（可选） | 项 | / | 960
|  | 雷电冲击电压试验（可选） | 项 | / | 960
|  | 电缆附件局部放电(可选) | 项 | / | 960
|  | 短时耐受和峰值耐受电流试验（可选） | 项 | / | 960
|  | SF6气体密封试验（可选） | 项 | / | 288
10kV箱式变电站
|  | 技术文件核对 | 项 | / | 98 | 10993
|  | 外观检查 | 项 | / | 145
|  | 功能试验 | 项 | / | 290
|  | 主回路绝缘试验 | 项 | / | 290
|  | 辅助和控制回路绝缘试验 | 项 | / | 290
|  | 直流电阻不平衡率测量 | 项 | / | 580
|  | 电压比测量和联结组标号检定 | 项 | / | 580
|  | 外施耐压试验 | 项 | / | 1150
|  | 空载电流和空载损耗测量 | 项 | / | 1250
|  | 短路阻抗和负载损耗测量 | 项 | / | 1250
|  | 绝缘电阻测量 | 项 | / | 490
|  | 机械操作试验 | 项 | / | 490
|  | 防护等级试验 | 项 | / | 290
|  | 油箱密封试验 | 项 | / | 290
|  | 接地正确性检查 | 项 | / | 290
|  | 接地连续性试验 | 项 | / | 290
|  | 声级测定（可选） | 项 | / | 465
|  | 雷电冲击试验（可选） | 项 | / | 955
|  | 三相变压器零序阻抗测量（可选） | 项 | / | 465
|  | 温升试验（可选） | 项 | / | 580
|  | 绝缘油试验（可选） | 项 | / | 465
主变中性点间隙组合设备
|  | 技术文件核对 | 项 | / | 98 | 12743 | 通用部分
|  | 铭牌与标识检查 | 项 | / | 145
|  | 结构及工艺 | 项 | / | 480
|  | 直流1mA参考电压试验 | 项 | / | 575 |  | 避雷器检测
|  | 0.75倍直流参考电压下漏电流 | 项 | / | 490
|  | 持续电流试验 | 项 | / | 590
|  | 工频参考电压试验 | 项 | / | 590
|  | 绝缘电阻试验 | 项 | / | 290
|  | 局部放电试验（可选） | 项 | / | 470
|  | 密封试验（可选） | 项 | / | 375
|  | 绕组绝缘电阻测试 | 项 | / | 575 |  | 电流互感器检测
|  | 绕组直流电阻测试 | 项 | / | 575
|  | 一次绕组工频耐压试验 | 项 | / | 960
|  | 二次绕组工频耐压试验 | 项 | / | 675
|  | 电容量和介质损耗因数测量试验 | 项 | / | 975
|  | 匝间过电压试验 | 项 | / | 765
|  | 出线端子标志检验 | 项 | / | 145
|  | 伏安特性测量 | 项 | / | 475
|  | 准确度检验（误差检定）试验 | 项 | / | 580
|  | 局部放电测量试验（可选） | 项 | / | 755
|  | 主回路电阻测量 | 项 | / | 290 |  | 隔离开关检测
|  | 主回路绝缘试验 | 项 | / | 770
|  | 辅助回路和控制回路绝缘试验 | 项 | / | 190
|  | 机械操作和机械特性试验 | 项 | / | 240
|  | 夹紧力测试（可用测量弹簧压缩量等其它形式代替） | 项 | / | 380
|  | “五防”装置联锁试验 | 项 | / | 290
电能计量非金属表箱
|  | 外观检查 | 项 | / | 98 | 11533
|  | 箱体尺寸 | 项 | / | 198
|  | 箱体厚度 | 项 | / | 218
|  | 箱体密封性 | 项 | / | 248
|  | 箱体门锁及加封机构 | 项 | / | 218
|  | 箱体开关室双门设计 | 项 | / | 148
|  | 箱体结构类型 | 项 | / | 148
|  | 箱体材质分析（可选） | 项 | / | 470
|  | 耐受非正常发热和火焰的试验（可选） | 项 | / | 330
|  | 外观检查 | 项 | / | 98
|  | 机构检查 | 项 | / | 248
|  | 电气间隙和爬电距离 | 项 | / | 300
|  | 温升试验（可选） | 项 | / | 490
|  | 脱扣特性（可选） | 项 | / | 395
|  | 功耗要求 | 项 | / | 495
|  | 耐受非正常发热和火焰的试验（可选） | 项 | / | 325
|  | 外观检查 | 项 | / | 98
|  | 机构检查 | 项 | / | 198
|  | 爬电距离 | 项 | / | 290
|  | 冲击电压（可选） | 项 | / | 400
|  | 温升试验（可选） | 项 | / | 475
|  | 功耗要求 | 项 | / | 475
|  | 标识检查 | 项 | / | 140
|  | 冲击电压 | 项 | / | 400
|  | 极限短路分断能力（可选） | 项 | / | 2315
|  | 运行短路分断能力（可选） | 项 | / | 2315
2 | 电网材料质量检测服务 | KVV/KVV22/KVVP2-22系列控制电缆（含阻燃型）
|  | 导体单丝根数 | 项 | / | 20 | 7955
|  | 绝缘厚度及最薄点的厚度 | 项 | / | 288
|  | 护套厚度及最薄点的厚度 | 项 | / | 193
|  | 平均外径及椭圆度 | 项 | / | 98
|  | 绕包铜带 | 项 | / | 78
|  | 铠装钢带 | 项 | / | 78
|  | 导体电阻（20℃） | 项 | / | 1150
|  | 电压试验（可选） | 项 | / | 1150
|  | 绝缘电阻（70℃）（可选） | 项 | / | 960
|  | 绝缘老化前机械性能（可选） | 项 | / | 575
|  | 绝缘老化后机械性能（可选） | 项 | / | 193
|  | 绝缘及护套失重试验 | 项 | / | 115
|  | 绝缘及护套高温压力（变形率） | 项 | / | 115
|  | 绝缘及护套热冲击 | 项 | / | 115
|  | 低温弯曲试验（-15℃、16h） | 项 | / | 193
|  | 护套老化前机械性能（可选） | 项 | / | 575
|  | 护套老化后机械性能（可选） | 项 | / | 193
|  | 低温拉伸（断裂伸长率） （-15℃、4h） | 项 | / | 193
|  | 低温冲击试验（-15℃、16h） | 项 | / | 193
|  | 单根垂直燃烧（可选）适用普通型控缆 | 项 | / | 770
|  | 成束燃烧试验（可选）适用阻燃型控缆 | 项 | / | 475
|  | 耐火燃烧试验（可选）适用耐火型控缆 | 项 | / | 285
|  | 报废物资逆向物流回收处置费 （报价为负数抵扣检测费） | 项 | / | -50 |  | 该项为逆向物流回收处置，报价为负数，抵扣检测费。
KYJV/KYJV22/KYJVP2-22系列控制电缆（含阻燃型）
|  | 导体单丝根数 | 项 | / | 20 | 7955
|  | 绝缘厚度及最薄点的厚度 | 项 | / | 288
|  | 护套厚度及最薄点的厚度 | 项 | / | 193
|  | 平均外径及椭圆度 | 项 | / | 98
|  | 绕包铜带 | 项 | / | 78
|  | 铠装钢带 | 项 | / | 78
|  | 导体电阻（20℃） | 项 | / | 1150
|  | 电压试验（可选） | 项 | / | 1150
|  | 绝缘电阻（70℃）（可选） | 项 | / | 960
|  | 绝缘老化前机械性能（可选） | 项 | / | 575
|  | 绝缘老化后机械性能（可选） | 项 | / | 193
|  | 热延伸试验 | 项 | / | 115
|  | 护套老化前机械性能（可选） | 项 | / | 115
|  | 护套老化后机械性能（可选） | 项 | / | 115
|  | ST4 及ST5型 PVC 护套失重试验（可选） | 项 | / | 193
|  | 高温压力（变形率）（80℃、4h） | 项 | / | 575
|  | 护套热冲击 | 项 | / | 193
|  | 低温拉伸（断裂伸长率） | 项 | / | 193
|  | 低温冲击试验 | 项 | / | 193
|  | 单根垂直燃烧（可选）适用普通型控缆 | 项 | / | 770
|  | 成束燃烧试验（可选）适用阻燃型控缆 | 项 | / | 475
|  | 耐火燃烧试验（可选）适用耐火型控缆 | 项 | / | 285
|  | 报废物资逆向物流回收处置费 （报价为负数抵扣检测费） | 项 | / | -50 |  | 该项为逆向物流回收处置，报价为负数，抵扣检测费
BV/BLV系列低压电线
|  | 导体单丝根数 | 项 | / | 60 | 2154
|  | 绝缘平均厚度 | 项 | / | 115
|  | 绝缘最薄点的厚度 | 项 | / | 193
|  | 平均外径 | 项 | / | 78
|  | 导体电阻（20℃） | 项 | / | 288
|  | 绝缘老化前机械性能（可选） | 项 | / | 193
|  | 绝缘老化后机械性能（可选） | 项 | / | 153
|  | 绝缘热冲击 | 项 | / | 193
|  | 单根垂直燃烧（可选）适用普通型控缆 | 项 | / | 575
|  | 成束燃烧试验（可选）适用阻燃型控缆 | 项 | / | 193
|  | 耐火燃烧试验（可选）适用耐火型控缆 | 项 | / | 193
|  | 报废物资逆向物流回收处置费 （报价为负数抵扣检测费） | 项 | / | -80 |  | 该项为逆向物流回收处置，报价为负数，抵扣检测费
BVV/BLVV系列低压电线
|  | 导体单丝根数 | 项 | / | 60 | 3526
|  | 绝缘平均厚度 | 项 | / | 193
|  | 绝缘最薄点的厚度 | 项 | / | 193
|  | 护套平均厚度 | 项 | / | 288
|  | 护套最薄点的厚度 | 项 | / | 155
|  | 平均外径 | 项 | / | 115
|  | 椭圆度 | 项 | / | 115
|  | 导体电阻（20℃） | 项 | / | 288
|  | 绝缘老化前机械性能（可选） | 项 | / | 288
|  | 绝缘老化后机械性能（可选） | 项 | / | 143
|  | 护套老化前机械性能（可选） | 项 | / | 288
|  | 护套老化后机械性能（可选） | 项 | / | 143
|  | ST4 及ST5型 PVC 护套失重试验（可选） | 项 | / | 118
|  | 绝缘热冲击 | 项 | / | 143
|  | 护套热冲击 | 项 | / | 115
|  | 单根垂直燃烧（可选）适用普通型控缆 | 项 | / | 575
|  | 成束燃烧试验（可选）适用阻燃型控缆 | 项 | / | 193
|  | 耐火燃烧试验（可选）适用耐火型控缆 | 项 | / | 193
|  | 报废物资逆向物流回收处置费 （报价为负数抵扣检测费） | 项 | / | -80 |  | 该项为逆向物流回收处置，报价为负数，抵扣检测费
10kV交联电缆
|  | 导体单丝根数 | 项 | / | 48 | 5386
|  | 绝缘最薄点的厚度 | 项 | / | 193
|  | 绝缘平均厚度 | 项 | / | 193
|  | 绝缘偏心度 | 项 | / | 193
|  | 护套平均厚度 | 项 | / | 193
|  | 护套最薄点厚度 | 项 | / | 193
|  | 导体屏蔽最薄点厚度 | 项 | / | 155
|  | 绝缘屏蔽层检查 | 项 | / | 135
|  | 隔离套最薄点厚度 | 项 | / | 155
|  | 结构检查（铜带、钢带厚度、铜带搭盖率、钢带包带间隙、外经测量） | 项 | / | 243
|  | 导体电阻（20℃） | 项 | / | 475
|  | 绝缘热延伸试验 | 项 | / | 288
|  | 绝缘热收缩试验 | 项 | / | 193
|  | 绝缘老化前机械性能 | 项 | / | 288
|  | 绝缘老化后机械性能 | 项 | / | 340
|  | 非金属护套老化前机械性能 | 项 | / | 288
|  | 非金属护套老化后机械性能 | 项 | / | 340
|  | ST2型 PVC 护套失重试验 | 项 | / | 95
|  | 4h电压试验 | 项 | / | 95
|  | 吸水试验 | 项 | / | 95
|  | 成品电缆段老化试验 | 项 | / | 193
|  | 老化前导体屏蔽电阻率 | 项 | / | 193
|  | 老化后导体屏蔽电阻率 | 项 | / | 193
|  | 老化前绝缘屏蔽电阻率 | 项 | / | 193
|  | 老化后绝缘屏蔽电阻率 | 项 | / | 193
|  | 成束燃烧试验(适合阻燃型电缆) | 项 | / | 288
|  | 耐火试验(适合耐火型电缆) | 项 | / | 135
|  | 报废物资逆向物流回收处置费 （报价为负数抵扣检测费） | 项 | / | -200 |  | 该项为逆向物流回收处置，报价为负数，抵扣检测费
10kV架空绝缘导线(含绝缘结构和轻型绝缘结构)
|  | 导体单丝根数 | 项 | / | 48 | 2595
|  | 绝缘平均厚度 | 项 | / | 145
|  | 绝缘最薄处厚度 | 项 | / | 145
|  | 导体屏蔽层检查 | 项 | / | 145
|  | 导体电阻（20℃） | 项 | / | 478
|  | 绝缘热延伸试验 | 项 | / | 288
|  | 绝缘老化前机械性能 | 项 | / | 340
|  | 绝缘老化后机械性能 | 项 | / | 288
|  | 4h交流电压试验 | 项 | / | 575
|  | 绝缘粘附力试验 | 项 | / | 193
|  | 报废物资逆向物流回收处置费 （报价为负数抵扣检测费） | 项 | / | -50 |  | 该项为逆向物流回收处置，报价为负数，抵扣检测费
1kV架空绝缘导线
|  | 导体单丝根数 | 项 | / | 48 | 2821
|  | 绝缘平均厚度 | 项 | / | 145
|  | 绝缘最薄处厚度 | 项 | / | 145
|  | 外形尺寸 | 项 | / | 145
|  | 导体电阻（20℃） | 项 | / | 475
|  | 成品电缆电压试验 | 项 | / | 188
|  | 绝缘电阻 | 项 | / | 188
|  | 绝缘热延伸试验 | 项 | / | 288
|  | 绝缘老化前机械性能 | 项 | / | 288
|  | 绝缘老化后机械性能 | 项 | / | 193
|  | 热收缩(收缩率) | 项 | / | 193
|  | 单根垂直燃烧试验(只适用PVC绝缘材料) | 项 | / | 575
|  | 报废物资逆向物流回收处置费 （报价为负数抵扣检测费） | 项 | / | -50 |  | 该项为逆向物流回收处置，报价为负数，抵扣检测费
10kV及35kV交联聚乙烯绝缘电力电缆
|  | 导体结构、直流电阻、表面质量 | 项 | / | 193 | 4329 | 导体
|  | 绝缘平均厚度、最薄点厚度、偏心度 | 项 | / | 193 |  | 绝缘厚度
|  | 绝缘屏蔽平均厚度及最薄点厚度、导体屏蔽平均厚度及最薄点厚度 | 项 | / | 193 |  | 半导电屏蔽层厚度
|  | 铜带平均厚度、最薄点厚度、平均搭盖率、最小搭盖率 | 项 | / | 193 |  | 金属屏蔽
|  | 非金属护套厚度最薄点 | 项 | / | 193 |  | 非金属护套厚度
|  | 铠装金属丝直径、铠装金属带厚度 | 项 | / | 193 |  | 金属铠装
|  | 电缆圆整度 | 项 | / | 98 |  | 电缆外径
|  | 4h 电压试验 | 项 | / | 288
|  | 局放试验 | 项 | / | 975
|  | 绝缘热延伸试验 | 项 | / | 288
|  | 绝缘老化前后机械性能 | 项 | / | 288
|  | 护套老化前后机械性能 | 项 | / | 340
|  | 护套高温压力试验、抗开裂试验、热失重试验 | 项 | / | 478
|  | XLPE 绝缘收缩试验 | 项 | / | 193
|  | 成束燃烧试验 | 项 | / | 288
|  | 耐火试验 | 项 | / | 135
|  | 报废物资逆向物流回收处置费 （报价为负数抵扣检测费） | 项 | / | -200 |  | 该项为逆向物流回收处置，报价为负数，抵扣检测费
低压电缆
|  | 导体单丝根数 | 项 | / | 20 | 3188
|  | 绝缘平均厚度 | 项 | / | 193
|  | 绝缘最薄点厚度 | 项 | / | 193
|  | 非金属护套厚度测量 | 项 | / | 193
|  | 结构检查（铠装金属丝和金属带的测量、外径测量） | 项 | / | 193
|  | 导体电阻（20℃） | 项 | / | 475
|  | 绝缘热延伸试验 | 项 | / | 193
|  | 绝缘热收缩试验 | 项 | / | 193
|  | 绝缘老化前机械性能 | 项 | / | 288
|  | 绝缘老化后机械性能） | 项 | / | 193
|  | 非金属护套老化前机械性能试验（可选） | 项 | / | 288
|  | 非金属护套老化后机械性能试验（可选） | 项 | / | 193
|  | ST2型 PVC 护套失重试验 | 项 | / | 96
|  | 非金属护套热冲击 | 项 | / | 96
|  | 吸水试验 | 项 | / | 96
|  | 成品电缆段老化试验 | 项 | / | 96
|  | 成束燃烧试验（适合阻燃型电缆） | 项 | / | 96
|  | 耐火试验（适合耐火型电缆） | 项 | / | 193
|  | 报废物资逆向物流回收处置费 （报价为负数抵扣检测费） | 项 | / | -100 |  | 该项为逆向物流回收处置，报价为负数，抵扣检测费
架空导线
|  | 结构尺寸 | 项 | / | 48 | 4912
|  | 表面质量 | 项 | / | 155
|  | 绞合质量 | 项 | / | 155
|  | 单位重量 | 项 | / | 145
|  | 导线拉断力 | 项 | / | 675
|  | 镀锌钢线抗拉强度、 1%伸长时应力、断裂后伸长率 | 项 | / | 173
|  | 镀锌钢线扭转试验 | 项 | / | 173
|  | 镀锌钢丝卷绕试验 | 项 | / | 173
|  | 镀锌钢丝锌层重量、锌层附着性、镀层均匀性 | 项 | / | 288
|  | 铝包钢线抗拉强度、 1%伸长时应力、断裂后伸长率 | 项 | / | 193
|  | 铝包钢线扭转试验 | 项 | / | 193
|  | 铝包钢线卷绕试验 | 项 | / | 173
|  | 铝单线抗拉强度 | 项 | / | 173
|  | 铝单线导体电阻率（ 20℃） | 项 | / | 385
|  | 铝单线卷绕试验（ 1 d） | 项 | / | 193
|  | 耐热铝合金单线抗拉强度、断后伸长率 | 项 | / | 173
|  | 耐热铝合金单线电阻率（20℃） | 项 | / | 288
|  | 耐热铝合金单线卷绕试验（ 1d） | 项 | / | 193
|  | 耐热铝合金残存率 | 项 | / | 193
|  | 铝镁硅合金线抗拉强度、断后伸长率 | 项 | / | 193
|  | 铝镁硅合金线单线电阻率（ 20℃） | 项 | / | 434
|  | 铝镁硅合金单线卷绕试验（ 1d） | 项 | / | 193
|  | 报废物资逆向物流回收处置费 （报价为负数抵扣检测费） | 项 | / | -50 |  | 该项为逆向物流回收处置，报价为负数，抵扣检测费
地线（避雷线）
|  | 结构尺寸 | 项 | / | 48 | 1718
|  | 表面质量 | 项 | / | 173
|  | 绞合质量 | 项 | / | 223
|  | 单位重量 | 项 | / | 153
|  | 导线拉断力 | 项 | / | 575
|  | 铝包钢线抗拉强度、1%伸长时应力、断裂后伸长率 | 项 | / | 210
|  | 铝包钢线扭转试验 | 项 | / | 193
|  | 铝包钢线卷绕试验 | 项 | / | 193
|  | 报废物资逆向物流回收处置费 （报价为负数抵扣检测费） | 项 | / | -50 |  | 该项为逆向物流回收处置，报价为负数，抵扣检测费
110kV及以下钢管塔
|  | 钢材质量、外观及尺寸、理化试验 | 基 | / | 4378 | 11674
|  | 锌层质量 | 基 | / | 1536
|  | 零部件尺寸 | 基 | / | 3456
|  | 焊接 | 基 | / | 1536
|  | 试组装 | 基 | / | 768
220kV钢管塔
|  | 钢材质量、外观及尺寸、理化试验 | 基 | / | 4378 | 12442
|  | 锌层质量 | 基 | / | 1536
|  | 零部件尺寸 | 基 | / | 3840
|  | 焊接 | 基 | / | 1920
|  | 试组装 | 基 | / | 768
500kV钢管塔
|  | 钢材质量、外观及尺寸、理化试验 | 基 | / | 4378 | 13210
|  | 锌层质量 | 基 | / | 1920
|  | 零部件尺寸 | 基 | / | 3840
|  | 焊接 | 基 | / | 2304
|  | 试组装 | 基 | / | 768
110kV及以下角钢塔
|  | 钢材质量、外观及尺寸、理化试验 | 基 | / | 4378 | 19201
|  | 锌层质量 | 基 | / | 3072
|  | 零部件尺寸 | 基 | / | 7527
|  | 焊接 | 基 | / | 3072
|  | 试组装 | 基 | / | 1152
220kV及以下角钢塔
|  | 钢材质量、外观及尺寸、理化试验 | 基 | / | 4378 | 19354
|  | 锌层质量 | 基 | / | 3072
|  | 零部件尺寸 | 基 | / | 7680
|  | 焊接 | 基 | / | 3072
|  | 试组装 | 基 | / | 1152
500kV及以下角钢塔
|  | 钢材质量、外观及尺寸、理化试验 | 基 | / | 4378 | 20199
|  | 锌层质量 | 基 | / | 3072
|  | 零部件尺寸 | 基 | / | 8141
|  | 焊接 | 基 | / | 3072
|  | 试组装 | 基 | / | 1536
110kV及以下钢管杆
|  | 钢材质量、外观及尺寸、理化试验 | 基 | / | 4378 | 12442
|  | 锌层质量 | 基 | / | 1920
|  | 零部件尺寸 | 基 | / | 3840
|  | 焊接 | 基 | / | 1536
|  | 试组装 | 基 | / | 768
220kV钢管杆
|  | 钢材质量、外观及尺寸、理化试验 | 基 | / | 4378 | 12903
|  | 锌层质量 | 基 | / | 1920
|  | 零部件尺寸 | 基 | / | 4224
|  | 焊接 | 基 | / | 1613
|  | 试组装 | 基 | / | 768
110kV及以下变电站钢构
|  | 钢材质量、外观及尺寸、理化试验 | 基 | / | 4378 | 11521
|  | 锌层质量 | 基 | / | 1536
|  | 零部件尺寸 | 基 | / | 3303
|  | 焊接 | 基 | / | 1536
|  | 试组装 | 基 | / | 768
220kV变电站钢构
|  | 钢材质量 | 基 | / | 4378 | 12058
|  | 锌层质量 | 基 | / | 1536
|  | 零部件尺寸 | 基 | / | 3456
|  | 焊接 | 基 | / | 1920
|  | 试组装 | 基 | / | 768
500kV变电站钢构
|  | 钢材质量、外观及尺寸、理化试验 | 基 | / | 4378 | 12519
|  | 锌层质量 | 基 | / | 1536
|  | 零部件尺寸 | 基 | / | 3840
|  | 焊接 | 基 | / | 1920
|  | 试组装 | 基 | / | 845
紧固件（螺栓/螺母）
|  | 尺寸 | 项 | / | 800 | 11800
|  | 表面缺陷 | 项 | / | 600
|  | 锌层外观 | 项 | / | 250
|  | 锌层厚度 | 项 | / | 300
|  | 锌层附着强度 | 项 | / | 250
|  | 锌层均匀性 | 项 | / | 300
|  | 化学成分 | 项 | / | 3300
|  | 螺栓机械性能 | 项 | / | 3300
|  | 螺母机械性能 | 项 | / | 1200
|  | 螺栓金相检验 | 项 | / | 1500
混凝土电杆
|  | 力学性能（1组10根） | 项 | / | 1650 | 7196
|  | 外观质量 | 项 | / | 1625
|  | 尺寸偏差 | 项 | / | 2863
|  | 保护层 | 项 | / | 165
|  | 纵向钢筋质量 | 项 | / | 650
|  | 混凝土抗压强度(可选) | 项 | / | 243
3 | 铁附件、金具质量检测服务 | 金具
|  | 外观检查、核对技术文件 | 项 | / | 340 | 2725
|  | 尺寸检查 | 项 | / | 420
|  | 组装 | 项 | / | 84
|  | 锌层外观 | 项 | / | 171 |  | 锌层质量
|  | 锌层厚度 | 项 | / | 339
|  | 附着强度 | 项 | / | 171
|  | 均匀性（可选） | 项 | / | 257
|  | 破坏载荷试验 | 项 | / | 420 |  | 机械试验
|  | 握力（滑移）试验（可选） | 项 | / | 84
|  | 化学成分（可选） | 项 | / | 339
|  | 现场取样人工服务费 | 次 | / | 100 |  | 现场取样、退样来回实验室检测人工服务，单程按单价50%收取。以实际发生委托次数结算
铁附件
|  | 外观、尺寸检查，技术文件核对 | 项 | / | 171 | 2394
|  | 钢材质量 | 项 | / | 512
|  | 零部件尺寸 | 项 | / | 420
|  | 焊缝质量 | 项 | / | 257
|  | 镀锌层检查 | 项 | / | 850
|  | 试组装 | 项 | / | 84
|  | 现场取样人工服务费 | 次 | / | 100 |  | 现场取样、退样来回实验室检测人工服务，单程按单价50%收取。以实际发生委托次数结算
4 | 安全工器具质量检测服务 | 导电鞋
|  | 外观检查 | 项 | / | 92 | 552
|  | 直流电阻试验 | 项 | / | 460
个人保安线、携带型短路接地线
|  | 核对技术文件 | 项 | / | 92 | 1932
|  | 外观检查 | 项 | / | 92
|  | 标识检查 | 项 | / | 92
|  | 尺寸测量 | 项 | / | 184
|  | 成组直流电阻试验 | 项 | / | 460
|  | 绝缘操作杆的工频耐压试验 | 项 | / | 736
|  | 绝缘操作杆的弯曲试验 | 项 | / | 276
绝缘杆
|  | 核对技术文件 | 项 | / | 92 | 3680
|  | 外观检查 | 项 | / | 92
|  | 标识检查 | 项 | / | 92
|  | 尺寸测量 | 项 | / | 184
|  | 抗弯特性 | 项 | / | 276
|  | 交流耐压试验 | 项 | / | 736
|  | 受潮前、后的电气特性 （可选） | 项 | / | 920
|  | 绝缘耐受性能 （可选） | 项 | / | 736
|  | 渗透试验（可选） | 项 | / | 552
验电器
|  | 核对技术文件 | 项 | / | 92 | 2852
|  | 外观检查 | 项 | / | 92
|  | 标识检查 | 项 | / | 92
|  | 尺寸测量 | 项 | / | 184
|  | 自检 | 项 | / | 92
|  | 启动电压试验 | 项 | / | 184
|  | 额定工作时间试验 | 项 | / | 460
|  | 交流耐压试验 | 项 | / | 736
|  | 受潮前、后的电气特性（可选） | 项 | / | 920
核相器
|  | 外观检查 | 项 | / | 92 | 1380
|  | 动作电压试验 | 项 | / | 276
|  | 操作杆工频耐压试验 | 项 | / | 552
|  | 连接导线绝缘强度试验 | 项 | / | 184
|  | 电阻管泄漏电流试验 | 项 | / | 276
绝缘罩
|  | 外观检查 | 项 | / | 92 | 828
|  | 工频耐压试验 | 项 | / | 736
绝缘隔板
|  | 外观检查 | 项 | / | 92 | 1012
|  | 尺寸测量 | 项 | / | 184
|  | 工频耐压试验 | 项 | / | 736
绝缘绳
|  | 核对技术文件 | 项 | / | 92 | 1656
|  | 外观检查 | 项 | / | 92
|  | 标识检查 | 项 | / | 92
|  | 尺寸测量 | 项 | / | 184
|  | 电气性能 | 项 | / | 920
|  | 机械性能 | 项 | / | 276
绝缘夹钳
|  | 外观检查 | 项 | / | 92 | 828
|  | 工频耐压试验 | 项 | / | 736
辅助型绝缘手套、绝缘靴（鞋）
|  | 核对技术文件 | 项 | / | 92 | 1472
|  | 外观检查 | 项 | / | 92
|  | 标识检查 | 项 | / | 92
|  | 尺寸测量 | 项 | / | 184
|  | 机械性能试验（拉伸性能试验） | 项 | / | 276
|  | 电绝缘性能试验 | 项 | / | 736
绝缘胶垫
|  | 核对技术文件 | 项 | / | 92 | 1932
|  | 外观检查 | 项 | / | 92
|  | 标识检查 | 项 | / | 92
|  | 尺寸测量 | 项 | / | 184
|  | 交流电压认证试验 | 项 | / | 736
|  | 交流耐压试验 | 项 | / | 736
绝缘梯
|  | 核对技术文件 | 项 | / | 92 | 2484
|  | 外观检查 | 项 | / | 92
|  | 尺寸测量 | 项 | / | 184
|  | 强度试验 | 项 | / | 1380
|  | 电气试验 | 项 | / | 736
安全帽
|  | 核对技术文件 | 项 | / | 92 | 2668
|  | 外观检查 | 项 | / | 92
|  | 标识检查 | 项 | / | 92
|  | 尺寸测量 | 项 | / | 184
|  | 冲击吸收性能试验 | 项 | / | 1104
|  | 耐穿刺试验 | 项 | / | 1104
安全带
|  | 核对技术文件 | 项 | / | 92 | 3128
|  | 外观及结构检查 | 项 | / | 92
|  | 标识检查 | 项 | / | 92
|  | 尺寸测量 | 项 | / | 184
|  | 模拟人穿戴测试 | 项 | / | 184
|  | 安全绳长度测试 | 项 | / | 184
|  | 安全带性能测试 | 项 | / | 736
|  | 织带静态强度 (可选 | 项 | / | 460
|  | 系带静态强度（可选）） | 项 | / | 552
|  | 系带动态强度（可选） | 项 | / | 552
安全绳
|  | 核对技术文件 | 项 | / | 92 | 1380
|  | 外观检查 | 项 | / | 92
|  | 静态力学性能 | 项 | / | 460
|  | 动态力学性能 | 项 | / | 736
速差自控器、自锁器（含导轨式、绳索式）缓冲器
|  | 核对技术文件 | 项 | / | 92 | 1472
|  | 外观及结构检查 | 项 | / | 92
|  | 标识检查 | 项 | / | 92
|  | 静态性能 | 项 | / | 460
|  | 动态性能（可选） | 项 | / | 736
登杆脚扣、登高板
|  | 外观结构检查 | 项 | / | 92 | 920
|  | 尺寸测量 | 项 | / | 184
|  | 标识耐久性测量 | 项 | / | 92
|  | 脚扣静态性能试验 | 项 | / | 368
|  | 脚带静负荷试验 | 项 | / | 184
快装脚手架、检修平台（含高空组合平台）
|  | 外观组装功能检查 | 项 | / | 92 | 1472
|  | 尺寸测量 | 项 | / | 184
|  | 标志耐久性试验 | 项 | / | 92
|  | 平台强度试验 | 项 | / | 552
|  | 踏档强度试验 | 项 | / | 368
|  | 坠落冲击试验 | 项 | / | 184
合计金额（元） | [5 empty] | 344273

## 2-2
标包2-2：二次设备、系统及辅助设施检测服务最高限价表
序号 | 单项服务内容 | 分项服务内容 | 单位 | 数量 | 最高限价（元） |  | 备注
1 | 电源设备质量检测服务 | 直流电源
|  | 一般检查 | 项 | / | 800 | 12050
|  | 绝缘电阻测量 | 项 | / | 950
|  | 稳压精度 | 项 | / | 1700
|  | 稳流精度 | 项 | / | 1700
|  | 纹波系数 | 项 | / | 1700
|  | 并机均流 | 项 | / | 1700
|  | 限流及限压特性 | 项 | / | 1650
|  | 保护及报警功能 | 项 | / | 900
|  | 控制程序试验 | 项 | / | 950
通信电源
|  | 结构和外观检查 | 项 | / | 300 | 12950
|  | 直流输出电压可调节范围及工作方式试验 | 项 | / | 600
|  | 电网电压波动的适应性试验 | 项 | / | 600
|  | 输入功率因数试验 | 项 | / | 600
|  | 输入电流总谐波失真度试验 | 项 | / | 600
|  | 系统效率试验 | 项 | / | 600
|  | 稳压精度试验 | 项 | / | 600
|  | 音响噪声试验 | 项 | / | 600
|  | 直流输出电流限制或输出功率限制功能试验 | 项 | / | 600
|  | 并机工作性能试验 | 项 | / | 600
|  | 交流输入过、欠电压保护功能试验 | 项 | / | 600
|  | 直流输出过、欠压保护功能试验 | 项 | / | 600
|  | 直流输出过流及短路保护试验 | 项 | / | 600
|  | 输入冗余配置试验 | 项 | / | 500
|  | 蓄电池管理功能试验 | 项 | / | 500
|  | 监控单元功能试验 | 项 | / | 500
|  | 整流模块和监控模块在线投入、撤出和更换测试试验 | 项 | / | 900
|  | 蓄电池电压采集回路失压不影响直流电源输出 | 项 | / | 900
|  | 防止单一模块故障的系统结构检查 | 项 | / | 700
|  | 绝缘电阻试验 | 项 | / | 700
|  | 抗电强度试验 | 项 | / | 750
非车载充电机、柔性充电堆
|  | 一般检查 | 项 | / | 300 | 21250
|  | 充电功能试验 | 项 | / | 300
|  | 连接确认测试 | 项 | / | 900
|  | 自检阶段测试 | 项 | / | 900
|  | 充电准备就绪测试 | 项 | / | 900
|  | 正常充电结束测试 | 项 | / | 900
|  | 充电连续控制时序测试 | 项 | / | 900
|  | 开关S断开测试 | 项 | / | 900
|  | 车辆接口断开测试 | 项 | / | 900
|  | 绝缘故障测试 | 项 | / | 900
|  | 保护接地导体连续性丢失测试（PE断线测试） | 项 | / | 900
|  | 与上级监控管理系统通信功能试验 | 项 | / | 900
|  | 绝缘电阻试验 | 项 | / | 700
|  | 介电强度试验 | 项 | / | 900
|  | 急停功能试验 | 项 | / | 750
|  | 效率试验 | 项 | / | 800
|  | 功率因数试验 | 项 | / | 800
|  | 输出电压误差试验 | 项 | / | 800
|  | 稳压精度试验 | 项 | / | 850
|  | 输出电流误差试验 | 项 | / | 850
|  | 稳流精度试验 | 项 | / | 900
|  | 纹波系数试验 | 项 | / | 900
|  | 限压特性试验 | 项 | / | 850
|  | 限流特性试验 | 项 | / | 850
|  | 谐波试验 | 项 | / | 850
|  | 功率分配试验（仅适用于柔性充电堆） | 项 | / | 850
交流充电桩
|  | 外观检查 | 项 | / | 300 | 7950
|  | 主附件检查 | 项 | / | 300
|  | 上电检查 | 项 | / | 200
|  | 计量准确度检查 | 项 | / | 500
|  | 计量数据显示试验 | 项 | / | 500
|  | 付费交易功能试验 | 项 | / | 500
|  | 控制导引测试 | 项 | / | 500
|  | 紧急停机功能测试 | 项 | / | 500
|  | CP断线测试 | 项 | / | 550
|  | CP接地测试 | 项 | / | 550
|  | 保护接地导体连续性丢失测试（PE断线测试） | 项 | / | 600
|  | 绝缘电阻试验 | 项 | / | 700
|  | 介电强度试验 | 项 | / | 900
|  | 与上级监控管理系统通信功能 | 项 | / | 850
|  | 待机功耗 | 项 | / | 500
UPS交流不停电装置
|  | 线性负载下UPS输出特性试验 | 项 | / | 540 | 8030
|  | 非线性负载（整流性负载）下UPS输出特性试验 | 项 | / | 540
|  | 电压不平衡度试验 | 项 | / | 540
|  | 电压相位偏差试验 | 项 | / | 490
|  | 频率试验 | 项 | / | 490
|  | 同步精度试验 | 项 | / | 490
|  | 效率试验 | 项 | / | 490
|  | 动态电压瞬变范围试验 | 项 | / | 490
|  | 瞬变响应恢复时间试验 | 项 | / | 490
|  | 切换时间试验 | 项 | / | 490
|  | 过载和短路保护试验 | 项 | / | 490
|  | UPS启动功能检查 | 项 | / | 490
|  | 告警及测量功能检查 | 项 | / | 490
|  | 保护功能检查 | 项 | / | 490
|  | 监控单元功能检查 | 项 | / | 490
|  | 绝缘电阻 | 项 | / | 240
|  | 抗电强度 | 项 | / | 290
低压配电屏
|  | 屏体检查 | 项 | / | 500 | 4700
|  | 监控功能检查 | 项 | / | 1000
|  | 监控单元精度试验 | 项 | / | 1000
|  | 备用电源自投装置试验 | 项 | / | 1100
|  | ATS运行模式转换试验 | 项 | / | 1100
2 | 蓄电池质量检测服务 | 阀控式铅酸蓄电池
|  | 外观 | 项 | / | 390 | 22013
|  | 极性 | 项 | / | 780
|  | 质量 | 项 | / | 840
|  | 密封性 | 项 | / | 980
|  | 耐高电流能力 | 项 | / | 1290
|  | 安全阀 | 项 | / | 790
|  | 端电压的均衡性 | 项 | / | 905
|  | 容量性能 | 项 | / | 1190
|  | 再充电性能 | 项 | / | 1440
|  | 热失控敏感性 | 项 | / | 990
|  | 抗机械破损能力试验 | 项 | / | 1125
|  | 板栅与汇流排之间距离（可选） | 项 | / | 280
|  | 汇流排截面积（可选） | 项 | / | 280
|  | 电解液密度（可选） | 项 | / | 280
|  | 正极板厚度及正极板栅投铅量（可选） | 项 | / | 280
|  | 蓄电池专项拆解 | 项 | / | 9698
|  | 现场取样人工服务费 | 项 | / | 475
3 | 光缆质量检测服务 | OPG光缆
|  | 各层绞合节距 | 项 | / | 300 | 17100
|  | 外径 | 项 | / | 100
|  | 光纤模场直径和尺寸参数 | 项 | / | 3000
|  | 截止波长 | 项 | / | 1500
|  | 衰减系数 | 项 | / | 1000
|  | 衰减点不连续性 | 项 | / | 500
|  | 色散 | 项 | / | 500
|  | 长度检查 | 项 | / | 100
|  | 抗拉性能 | 项 | / | 4500
|  | 应力应变性能 | 项 | / | 2600
|  | 雷击性能 | 项 | / | 1000
|  | 滴流性能 | 项 | / | 1000
|  | 渗水性能 | 项 | / | 1000
ADSS光缆
|  | 光缆结构完整性及外观 | 项 | / | 100 | 25650
|  | 光纤、松套管识别色谱 | 项 | / | 200
|  | 光缆结构尺寸-内垫层和外护套厚度 | 项 | / | 1000
|  | 光缆长度 | 项 | / | 100
|  | 光纤模场直径和尺寸参数 | 项 | / | 3000
|  | 截止波长 | 项 | / | 1500
|  | 衰减系数 | 项 | / | 1000
|  | 衰减不均匀性 | 项 | / | 500
|  | 波长附加衰减 | 项 | / | 500
|  | 色散 | 项 | / | 500
|  | 外护套热老化前的拉伸强度和断裂伸率 | 项 | / | 2000
|  | 聚乙烯套耐环境应力开裂 | 项 | / | 800
|  | 应力应变 | 项 | / | 2600
|  | 拉断 | 项 | / | 5000
|  | 压扁 | 项 | / | 500
|  | 冲击 | 项 | / | 500
|  | 反复弯曲 | 项 | / | 500
|  | 扭转 | 项 | / | 500
|  | 过滑轮 | 项 | / | 1000
|  | 温度循环 | 项 | / | 800
|  | 热老化 | 项 | / | 1050
|  | 渗水 | 项 | / | 1000
|  | 滴流 | 项 | / | 1000
管道光缆
|  | 光缆结构完整性及外观 | 项 | / | 100 | 21375
|  | 光纤、松套管识别色谱 | 项 | / | 200
|  | 光缆结构尺寸-护套厚度 | 项 | / | 1000
|  | 光缆长度 | 项 | / | 100
|  | 光纤模场直径和尺寸参数 | 项 | / | 3000
|  | 截止波长 | 项 | / | 1500
|  | 衰减系数 | 项 | / | 1000
|  | 波长附加衰减 | 项 | / | 500
|  | 衰减不均匀性 | 项 | / | 500
|  | 色散 | 项 | / | 500
|  | 外护套热老化前的拉伸强度和断裂伸率 | 项 | / | 2000
|  | 热收缩率 | 项 | / | 600
|  | 聚乙烯套耐环境应力开裂 | 项 | / | 800
|  | 拉伸 | 项 | / | 1975
|  | 压扁 | 项 | / | 500
|  | 冲击 | 项 | / | 500
|  | 反复弯曲 | 项 | / | 500
|  | 扭转 | 项 | / | 500
|  | 温度循环 | 项 | / | 800
|  | 滴流 | 项 | / | 1000
|  | 渗水性能 | 项 | / | 1000
|  | 阻燃性 | 项 | / | 800
|  | 烟密度 | 项 | / | 1000
|  | 腐蚀性 | 项 | / | 1000
4 | 二次类设备、传感器质量检测服务自投 | 备自投
|  | 程序版本检查 | 项 | / | 500 | 3800
|  | 逆变电源检验 | 项 | / | 850
|  | 开入、开出回路检验 | 项 | / | 850
|  | 逻辑功能检验 | 项 | / | 800
|  | 事件记录 | 项 | / | 800
红外热像仪
|  | 检查设备外观应符合判断依据要求 | 项 | / | 100 | 2720
|  | 检查设备显示应符合判断依据要求 | 项 | / | 100
|  | 检查测温范围是否满足现场测试要求 | 项 | / | 250
|  | 检查热像仪在量程范围内均匀分布的校准点的示值误差 | 项 | / | 250
|  | 检查热像仪视场内不同区域温度测量结果的一致性 | 项 | / | 250
|  | 显示模式 | 项 | / | 250
|  | 图像冻结、存储、回放、删除 | 项 | / | 250
|  | 点、区域温度显示 | 项 | / | 250
|  | 温度修正、非均匀性校正和发射率可调功能 | 项 | / | 250
|  | 视频输出与数据传输功能 | 项 | / | 250
|  | 检查热像仪2h内持续测量结果是否稳定 | 项 | / | 260
|  | 检查热像仪分辨性能是否满足要求 | 项 | / | 260
电缆隧道智能巡检机器人
|  | 资料检查 | 项 | / | 500 | 63500
|  | 外观检查 | 项 | / | 500
|  | 机器人自检功能检查 | 项 | / | 2500
|  | 数据远传功能检查 | 项 | / | 2500
|  | 自主充电功能检查 | 项 | / | 2500
|  | 防碰撞功能检查 | 项 | / | 2500
|  | 巡检功能检查 | 项 | / | 2500
|  | 防火门穿越功能检查 | 项 | / | 3000
|  | 巡检机器人行走能力测试试验 | 项 | / | 3000
|  | 灭火机器人行走能力测试 | 项 | / | 3000
|  | 现场环境分析报警功能检查 | 项 | / | 3000
|  | 火灾处置功能检查 | 项 | / | 3000
|  | 越障功能检查 | 项 | / | 3000
|  | IP防护等级 | 项 | / | 4000 |  | 可靠性测试
|  | 静电放电抗扰度 | 项 | / | 4000
|  | 射频电磁场辐射抗扰度 | 项 | / | 4000
|  | 脉冲磁场抗扰度 | 项 | / | 4000
|  | 工频磁场抗扰度 | 项 | / | 4000
|  | 高温性能 | 项 | / | 4000
|  | 低温性能 | 项 | / | 4000
|  | 交变湿热性能 | 项 | / | 4000
变电站智能巡检机器人
|  | 资料检查 | 项 | / | 500 | 71100
|  | 外观检查 | 项 | / | 500
|  | 自检功能功能检查 | 项 | / | 2500
|  | 巡检功能检查 | 项 | / | 2500
|  | 检测功能检查 | 项 | / | 2500
|  | 测温功能检查 | 项 | / | 2500
|  | 可见光、红外成像质量检查 | 项 | / | 2500
|  | 仪表读数功能检查 | 项 | / | 2500
|  | 设备分合检测功能检查 | 项 | / | 2500
|  | 噪声识别功能检查 | 项 | / | 2500
|  | 音视频远传功能检查 | 项 | / | 2500
|  | 防碰撞功能检查 | 项 | / | 2500
|  | 防跌落功能检查 | 项 | / | 2500
|  | 自主充电功能检查 | 项 | / | 2500
|  | 返航功能检查 | 项 | / | 2500
|  | 后台监视功能检查 | 项 | / | 2500 |  | 运动性能测试
|  | 机器人移动试验 | 项 | / | 2500 |  | 云台性能测试
|  | 机器人云台动作试验 | 项 | / | 2500 |  | 自动导航定位测试
|  | 机器人自动导航试验 | 项 | / | 2500 |  | 续航能力试验
|  | 续航能力试验 | 项 | / | 2500 |  | 机器人可靠性测试
|  | 高温试验 | 项 | / | 3500
|  | 低温试验 | 项 | / | 3500
|  | 外壳防护性能测试试验 | 项 | / | 3050
|  | 连续稳定工作试验 | 项 | / | 3050
|  | 电磁兼容试验 | 项 | / | 4000
|  | 机械振动试验 | 项 | / | 4000
|  | 交变湿热试验 | 项 | / | 4000
开关柜红外测温窗口
|  | 资料检查 | 项 | / | 200 | 1400
|  | 外观检查 | 项 | / | 200
|  | IP防护等级验证 | 项 | / | 500
|  | 红外透过率试验 | 项 | / | 500
配电智能网关
|  | 外观检查 | 项 | / | 200 | 23600
|  | 结构尺寸检查 | 项 | / | 200
|  | 高温试验 | 项 | / | 900
|  | 低温试验 | 项 | / | 900
|  | 湿热试验 | 项 | / | 900
|  | 高温通信试验 | 项 | / | 900
|  | 盐雾试验 | 项 | / | 900
|  | 电压暂降和短时中断试验 | 项 | / | 2000
|  | 工频磁场抗扰度试验 | 项 | / | 2000
|  | 射频电磁场辐射抗扰度试验 | 项 | / | 2000
|  | 射频场感应的传导骚扰抗扰度试验 | 项 | / | 2000
|  | 静电放电抗扰度试验 | 项 | / | 2000
|  | 电快速瞬变脉冲群抗扰度试验 | 项 | / | 2000
|  | 阻尼振荡波抗扰度试验 | 项 | / | 2000
|  | 浪涌抗扰度试验 | 项 | / | 2000
|  | 硬件接口功能试验 | 项 | / | 900
|  | 计量功能试验 | 项 | / | 900
|  | 数据采集与传输试验 | 项 | / | 900
配电智能网关通信装置
|  | 外观检查 | 项 | / | 500 | 8700
|  | 全域物联网平台接入功能检查 | 项 | / | 2100
|  | 数据采集上报物联网检查 | 项 | / | 2100
|  | 自动恢复功能检查 | 项 | / | 1000
|  | 日志管理检查 | 项 | / | 1000
|  | 北斗支持检查 | 项 | / | 1000
|  | 校时功能检查 | 项 | / | 1000
智能量测终端
|  | 外观检查 | 项 | / | 200 | 20500 | 一般性检查
|  | 结构尺寸检查 | 项 | / | 200
|  | 上电检查 | 项 | / | 200
|  | 冲击试验 | 项 | / | 600 |  | 外壳防护和机械试验
|  | 振动试验 | 项 | / | 600
|  | 交流模拟量采集试验 | 项 | / | 600 |  | 误差试验
|  | 液晶显示 | 项 | / | 600 |  | 功能试验
|  | 参数设置和查询试验 | 项 | / | 600
|  | 数据处理与存储试验 | 项 | / | 600
|  | 停电统计试验 | 项 | / | 600
|  | 告警功能试验 | 项 | / | 600
|  | 事件记录试验 | 项 | / | 600
|  | 控制功能试验 | 项 | / | 600
|  | 断线检测功能试验 | 项 | / | 600
|  | 终端维护试验 | 项 | / | 600
|  | 远程通信试验 | 项 | / | 600 |  | 通信试验
|  | 本地通信试验 | 项 | / | 600
|  | 实时召读试验 | 项 | / | 600
|  | 高温试验 | 项 | / | 700 |  | 气候影响试验
|  | 湿热试验 | 项 | / | 700
|  | 绝缘强度 | 项 | / | 600 |  | 绝缘性能试验
|  | 冲击电压 | 项 | / | 600
|  | 电源电压试验 | 项 | / | 600 |  | 电源影响试验
|  | 抗接地故障能力试验 | 项 | / | 700
|  | 电压暂降和短时中断试验 | 项 | / | 700 |  | 电磁兼容性试验
|  | 静电放电抗扰度试验 | 项 | / | 700
|  | 电快速瞬变脉冲群抗扰度 | 项 | / | 700
|  | 浪涌抗扰度试验 | 项 | / | 700
|  | RS-485端子与强电端子间4kV耐压试验 | 项 | / | 600 |  | RS-485接口性能试验
|  | 8kV静电接触放电 | 项 | / | 600
|  | RS-485防交流380V误接试验 | 项 | / | 600
|  | 密钥更新试验 | 项 | / | 600 |  | 安全试验
|  | 参数更新试验 | 项 | / | 600
|  | 远程控制试验 | 项 | / | 600
|  | 安全认证试验 | 项 | / | 600
负荷管理分支装置
|  | 外观检查 | 项 | / | 200 | 16800 | 一般性检查
|  | 结构尺寸检查 | 项 | / | 200
|  | 上电检查 | 项 | / | 200
|  | 冲击试验 | 项 | / | 600 |  | 外壳防护和机械试验
|  | 振动试验 | 项 | / | 600
|  | 交流模拟量采集试验 | 项 | / | 600 |  | 误差试验
|  | 数据采集试验 | 项 | / | 600 |  | 功能试验
|  | 时钟精度试验 | 项 | / | 600
|  | 遥信功能试验 | 项 | / | 600
|  | 控制功能试验 | 项 | / | 600
|  | 断线检测功能 | 项 | / | 600
|  | 事件记录试验 | 项 | / | 600
|  | 高温试验 | 项 | / | 900 |  | 气候影响试验
|  | 湿热试验 | 项 | / | 900
|  | 绝缘强度 | 项 | / | 600 |  | 绝缘性能试验
|  | 冲击电压 | 项 | / | 600
|  | 电源电压试验 | 项 | / | 600 |  | 电源影响试验
|  | 静电放电抗扰度试验 | 项 | / | 900 |  | 电磁兼容性试验
|  | 电快速瞬变脉冲群抗扰度 | 项 | / | 900
|  | 浪涌抗扰度试验 | 项 | / | 900
|  | RS-485端子与强电端子间4kV耐压试验 | 项 | / | 700 |  | RS-485接口性能试验
|  | 8kV静电接触放电 | 项 | / | 600
|  | RS-485防交流380V误接试验 | 项 | / | 600
|  | 规约一致性 | 项 | / | 2000 |  | 通信试验
|  | 实时召读试验 | 项 | / | 600
工业级以太网交换机
|  | 硬件检查 | 项 | / | 500 | 16800 | 工业级以太网（二层）交换机
|  | 供电要求 | 项 | / | 800
|  | 性能测试 | 项 | / | 2000
|  | 功率消耗 | 项 | / | 800
|  | 网络管理系统测试 | 项 | / | 800
|  | 电磁兼容 | 项 | / | 2500
|  | 硬件检查 | 项 | / | 500 |  | 工业级以太网（三层）交换机
|  | 供电要求 | 项 | / | 800
|  | 二层性能测试 | 项 | / | 2000
|  | 三层性能测试 | 项 | / | 2000
|  | 功率消耗 | 项 | / | 800
|  | 网络管理系统测试 | 项 | / | 800
|  | 电磁兼容 | 项 | / | 2500
变电站智能网关
|  | 外观检查 | 项 | / | 500 | 8700
|  | 北向物联网平台接入支持检查 | 项 | / | 1000
|  | 南向接口规范DL/T 860通信支持检查 | 项 | / | 2100
|  | 南向接口规范IEC 101/IEC 104通信支持检查 | 项 | / | 2100
|  | 南向接口规范MODBUS通信支持检查 | 项 | / | 1000
|  | 自检测与自恢复 | 项 | / | 1000
|  | 对时功能 | 项 | / | 1000
集中管理型无线接入设备（WAPI）
|  | 物理接口 | 项 | / | 600 | 13620 | 接入控制器（AC）
|  | AC发现方式 | 项 | / | 600
|  | 切换支持能力 | 项 | / | 600
|  | 接入控制 | 项 | / | 600
|  | WAPI网络无线功能要求 | 项 | / | 600
|  | 网络侧安全 | 项 | / | 600
|  | 网络侧安全 | 项 | / | 600
|  | 空口安全 | 项 | / | 600
|  | 单向时延 | 项 | / | 600
|  | 时延抖动 | 项 | / | 600
|  | 供电方式 | 项 | / | 600
|  | WAPI 证书鉴别协议流程测试 | 项 | / | 600 |  | 鉴别服务器（AS）
|  | 双因子鉴别测试 | 项 | / | 600
|  | 数据备份和恢复 | 项 | / | 600
|  | 电源测试 | 项 | / | 600
|  | WAPI 证书鉴别协议流程测试 | 项 | / | 800
|  | 扫描AP测试 | 项 | / | 600 |  | 终端CPE
|  | 证书安装 | 项 | / | 600
|  | 同一AS域内切换 | 项 | / | 600
|  | 单向时延 | 项 | / | 600
|  | 时延抖动 | 项 | / | 600
|  | 无线接口吞吐量 | 项 | / | 820
智能量测断路器
|  | 外观检查和尺寸检查 | 项 | / | 300 | 9700 | 结构试验
|  | 过载保护 | 项 | / | 800 |  | 保护功能试验
|  | 交流采样误差试验 | 项 | / | 800 |  | 测量功能试验
|  | 电能测量误差试验 | 项 | / | 800
|  | 远程控制分闸试验 | 项 | / | 800 |  | 分合闸功能试验
|  | 本地手动分合闸试验 | 项 | / | 800
|  | 电快速瞬变脉冲群抗扰性试验 | 项 | / | 1000 |  | 电磁兼容试验
|  | 静电放电抗扰性试验 | 项 | / | 1000
|  | 浪涌试验 | 项 | / | 1000
|  | 规约-致性测试 | 项 | / | 800 |  | 通信试验
|  | 工频耐压试验 | 项 | / | 800 |  | 绝缘性能试验
|  | 温升试验 | 项 | / | 800 |  | 电气性能试验
频率电压紧急控制装置
|  | 程序版本检查 | 项 | / | 250 | 1850
|  | 逆变电源检验 | 项 | / | 400
|  | 开入、开出回路检验 | 项 | / | 400
|  | 逻辑功能检验 | 项 | / | 400
|  | 事件记录 | 项 | / | 400
故障测距屏(行波测距）
|  | 绝缘检查 | 项 | / | 300 | 1500
|  | 逆变电源检查 | 项 | / | 300
|  | 模拟量起动录波逻辑检验 | 项 | / | 300
|  | 开入和开出回路检验 | 项 | / | 300
|  | 信号回路检查 | 项 | / | 300
保护信息子站
|  | 外观检查 | 项 | / | 200 | 8400
|  | 通信接口检查 | 项 | / | 400
|  | 时钟同步信号接口检查 | 项 | / | 400
|  | 装置电源失电检查 | 项 | / | 400
|  | 保护装置数据采集、分类存储及检索功能检验 | 项 | / | 400
|  | 保护装置通信状态监视功能 | 项 | / | 400
|  | 录波器数据采集功能检验 | 项 | / | 400
|  | 录波器通信状态监视功能检验 | 项 | / | 400
|  | 主站接入能力检验 | 项 | / | 400
|  | 系统容量检验 | 项 | / | 400
|  | 通信能力检验 | 项 | / | 400
|  | 系统资源技术指标 | 项 | / | 400
|  | 静电放电抗扰度试验 | 项 | / | 950 |  | 电磁兼容性能
|  | 电快速瞬变脉冲群抗度试验 | 项 | / | 950
|  | 浪涌（冲击）抗扰度试验 | 项 | / | 950
|  | 电压暂降、短时中断和电压变化的抗扰度试验 | 项 | / | 950
安全稳定控制执行站
|  | 程序版本检查 | 项 | / | 300 | 2500
|  | 逆变电源检验 | 项 | / | 550
|  | 开入、开出回路检验 | 项 | / | 550
|  | 逻辑功能检验 | 项 | / | 550
|  | 事件记录 | 项 | / | 550
安全稳定控制主站（子站）
|  | 程序版本检查 | 项 | / | 300 | 2500
|  | 逆变电源检验 | 项 | / | 550
|  | 开入、开出回路检验 | 项 | / | 550
|  | 逻辑功能检验 | 项 | / | 550
|  | 事件记录 | 项 | / | 550
故障录波器
|  | 绝缘检查 | 项 | / | 400 | 4880
|  | 逆变电源检查 | 项 | / | 400
|  | 交流电压回路准确度 | 项 | / | 500
|  | 交流电流回路准确度 | 项 | / | 500
|  | 直流电压回路准确度 | 项 | / | 500
|  | 相位测量准确度 | 项 | / | 500
|  | 电压、电流回路零漂准确度 | 项 | / | 480
|  | 启动值检查 | 项 | / | 400
|  | 录波文件记录功能 | 项 | / | 400
|  | 数据安全性 | 项 | / | 400
|  | 告警信号 | 项 | / | 400
相量测量装置（PMU）
|  | 结构与外观检查 | 项 | / | 300 | 15100
|  | 基本功能 | 项 | / | 800
|  | 时间同步性能 | 项 | / | 800
|  | 动态数据记录功能 | 项 | / | 800
|  | 暂态数据记录 | 项 | / | 800
|  | 连续录波功能 | 项 | / | 800
|  | 人机接口功能检查 | 项 | / | 800
|  | 基波电压、电流相量测量准确度 | 项 | / | 800
|  | 频率测量准确度 | 项 | / | 800
|  | 阶跃响应 | 项 | / | 800
|  | 过载能力检验 | 项 | / | 800
|  | 功率准确度 | 项 | / | 800
|  | 绝缘电阻检验 | 项 | / | 1200
|  | 静电放电防抗度 | 项 | / | 1200
|  | 电快速瞬变脉冲群抗扰度 | 项 | / | 1200
|  | 浪涌抗扰度 | 项 | / | 1200
|  | 电压暂降和短时中断试验 | 项 | / | 1200
变电站时间同步系统主时钟
|  | 结构外观检查 | 项 | / | 300 | 13400
|  | 时间同步的组成方式检查 | 项 | / | 400 |  | 硬件及接口配置
|  | 主时钟接收机检查 | 项 | / | 400
|  | 主时钟输入接口检查 | 项 | / | 400
|  | 主时钟输出接口检查 | 项 | / | 400
|  | GPS同时跟踪测试 | 项 | / | 600 |  | 捕获时间性能测试
|  | GPS捕获时间测试 | 项 | / | 600
|  | 北斗捕获时间测试 | 项 | / | 600
|  | 供电方式 | 项 | / | 400 |  | 电源模块功能试验
|  | 供电电源 | 项 | / | 400
|  | 装置工作电源在80%～115%额定电压间波动 | 项 | / | 600
|  | 电源指示 | 项 | / | 400 |  | 操作面板及运行状态指示检查
|  | 信号指示 | 项 | / | 400
|  | 时间显示 | 项 | / | 400
|  | 故障信息显示 | 项 | / | 400
|  | 告警接点检查 | 项 | / | 400
|  | 脉冲宽度测试 | 项 | / | 600
|  | 上升准时沿上升时间测试 | 项 | / | 600
|  | 脉冲信号精度测试 | 项 | / | 600
|  | IRIG-B码精度测试 | 项 | / | 600
|  | 守时稳定度测试 | 项 | / | 600
|  | 功能测试 | 项 | / | 600
|  | 静电放电抗扰度 | 项 | / | 900 |  | 电磁兼容测试
|  | 电快速瞬变脉冲群 | 项 | / | 900
|  | 浪涌抗扰度 | 项 | / | 900
变电站时间同步系统从时钟
|  | 结构外观检查 | 项 | / | 300 | 10800
|  | 从时钟输入接口检查 | 项 | / | 400 |  | 硬件及接口配置
|  | 从时钟输出接口检查 | 项 | / | 400
|  | 供电方式 | 项 | / | 400 |  | 工作电源检查
|  | 供电电源 | 项 | / | 400
|  | 装置工作电源在80%～115%额定电压间波动 | 项 | / | 600
|  | 电源指示 | 项 | / | 400 |  | 面板及告警检查
|  | 信号指示 | 项 | / | 400
|  | 时间显示 | 项 | / | 400
|  | 故障信息显示 | 项 | / | 400
|  | 告警接点检查 | 项 | / | 400
|  | 脉冲宽度测试 | 项 | / | 600
|  | 上升准时沿上升时间测试 | 项 | / | 600
|  | 脉冲信号精度测试 | 项 | / | 600
|  | IRIG-B码精度测试 | 项 | / | 600
|  | 守时稳定度测试 | 项 | / | 600
|  | 功能测试 | 项 | / | 600
|  | 静电放电抗扰度 | 项 | / | 900 |  | 电磁兼容测试
|  | 电快速瞬变脉冲群 | 项 | / | 900
|  | 浪涌抗扰度 | 项 | / | 900
变电站自动化系统（包括五防系统）-监控后台
|  | 系统要求 | 项 | / | 700 | 29400 | 系统功能要求
|  | 内核版本检查 | 项 | / | 700
|  | 账户设置要求 | 项 | / | 700
|  | 身份鉴别要求检查 | 项 | / | 700
|  | 自动播放功能管理 | 项 | / | 700
|  | 监视画面 | 项 | / | 700 |  | 基本功能测试
|  | 同步功能 | 项 | / | 700
|  | 统计计算功能 | 项 | / | 700
|  | 人员权限维护功能 | 项 | / | 700
|  | 网络拓扑着色 | 项 | / | 700
|  | 告警窗信息分层、分级、分类处理 | 项 | / | 700 |  | 告警功能测试
|  | 告警类型 | 项 | / | 700
|  | 告警确认功能 | 项 | / | 700
|  | 遥测越限告警处理功能 | 项 | / | 700
|  | 事故推画面功能 | 项 | / | 700
|  | 告警方式设置 | 项 | / | 700
|  | 遥控操作检查 | 项 | / | 700 |  | 控制功能测试
|  | 操作唯一性 | 项 | / | 700
|  | 操作记录 | 项 | / | 700
|  | 挂牌 | 项 | / | 700
|  | 程序化操作票管理 | 项 | / | 700 |  | 顺序可控制测试
|  | 不合理操作自动撤销 | 项 | / | 700
|  | 数据库一体化 | 项 | / | 700 |  | 一体化五防测试
|  | 遥控五防 | 项 | / | 700
|  | 操作票 | 项 | / | 700
|  | 多任务执行 | 项 | / | 700
|  | 网络中断恢复 | 项 | / | 700 |  | 系统自诊断和自恢复功能
|  | 系统掉电重启 | 项 | / | 700
|  | 雪崩处理能力 | 项 | / | 700 |  | 系统性能指标测试
|  | 画面切换时间 | 项 | / | 700
|  | 遥信变位时间 | 项 | / | 700
|  | 遥测变化刷新时间 | 项 | / | 700
|  | CPU负荷率 | 项 | / | 700
|  | 监控后台统一化配置工具测试 | 项 | / | 700
|  | 系统启动 | 项 | / | 700 |  | 监控后台人机界面测试
|  | 系统要求 | 项 | / | 700 |  | 系统功能要求
|  | 内核版本检查 | 项 | / | 700
|  | 账户设置要求 | 项 | / | 700
|  | 身份鉴别要求检查 | 项 | / | 700
|  | 自动播放功能管理 | 项 | / | 700
|  | 监视画面 | 项 | / | 700 |  | 基本功能测试
|  | 同步功能 | 项 | / | 700
变电站自动化系统（包括五防系统）-远动装置
|  | 通信接口检查 | 项 | / | 700 | 13300 | 远动硬件和连接测试
|  | 业务系统功能独立检查 | 项 | / | 700
|  | 远动机运行模式 | 项 | / | 700
|  | 通信规约 | 项 | / | 700
|  | 复位及重启远动机信号上送检测 | 项 | / | 700
|  | 远动机104链路断链重连 | 项 | / | 700
|  | 遥信测试 | 项 | / | 700 |  | 远动功能测试
|  | 遥控测试 | 项 | / | 700
|  | 遥调测试 | 项 | / | 700
|  | 远动机通信状态应送至监控后台 | 项 | / | 700
|  | 三相合并信号 | 项 | / | 700
|  | 遥测数据传送越死区 | 项 | / | 700
|  | 遥测数据过载能力 | 项 | / | 700
|  | 远动数据品质位 | 项 | / | 700
|  | 配置维护软件检查 | 项 | / | 700
|  | 远动机缓存能力测试 | 项 | / | 700 |  | 远动性能测试
|  | 系统雪崩处理能力测试 | 项 | / | 700
|  | 网络中断或掉电重启，远动机自恢复 | 项 | / | 700
|  | 远动统一化配置工具测试 | 项 | / | 700
变电站自动化系统（包括五防系统）-测控装置
|  | 装置工作电源瞬间掉电和恢复 | 项 | / | 700 | 17500 | 装置电源测试
|  | 正常工作状态下检验 | 项 | / | 700
|  | 测量量显示功能 | 项 | / | 700 |  | 面板功能测试
|  | 密码保护 | 项 | / | 700
|  | 交流量采集功能 | 项 | / | 700 |  | 四遥功能测试
|  | 直流量采样功能 | 项 | / | 700
|  | 开入量采集 | 项 | / | 700
|  | 2倍量程电流采集 | 项 | / | 700
|  | 开入量记录检查 | 项 | / | 700 |  | 数据记录功能
|  | 数据记录可靠性检查 | 项 | / | 700
|  | 装置检修状态检查 | 项 | / | 700 |  | 数据处理功能测试
|  | 检无压 | 项 | / | 700 |  | 同期功能测试
|  | 频率差 | 项 | / | 700
|  | 电压差 | 项 | / | 700
|  | 相角差 | 项 | / | 700
|  | 同期不满足条件显示 | 项 | / | 700
|  | 同期功能解锁 | 项 | / | 700
|  | 过程层通信端口检查 | 项 | / | 700 |  | 通信接口检查
|  | 站控层通信端口检查 | 项 | / | 700
|  | 交流采样测量误差测试 | 项 | / | 700
|  | 模拟量越死区功能 | 项 | / | 700
|  | SOE分辨率 | 项 | / | 700
|  | 结构、外观检查 | 项 | / | 700
|  | 开关量防抖动功能 | 项 | / | 700
|  | 模拟量的滤波功能检查 | 项 | / | 700
变电站自动化系统（包括五防系统）-智能终端
|  | 过程层接口检查 | 项 | / | 700 | 7000 | 通信接口及面板检查
|  | 调试接口检查 | 项 | / | 700
|  | 面板功能检查 | 项 | / | 700
|  | 跳闸功能检查 | 项 | / | 700 |  | 采集控制功能检查
|  | 直流量采集功能检查 | 项 | / | 700
|  | 失电告警测试 | 项 | / | 700 |  | 告警功能测试
|  | 链路告警测试 | 项 | / | 700
|  | GOOSE中断告警策略检查 | 项 | / | 700
|  | 检修位“TEST”位检查 | 项 | / | 700
|  | 智能终端上电、重启检查 | 项 | / | 700
变电站自动化系统（包括五防系统）-规约转换器
|  | 115%额定工作电源下检验 | 项 | / | 700 | 2800 | 电源检查
|  | 80%额定工作电源下检验 | 项 | / | 700
|  | 装置面板及运行指示灯检查 | 项 | / | 700
|  | 规约转换器/网关 | 项 | / | 700
变电站自动化系统（包括五防系统）-交换机
|  | 正常工作状态下检验 | 项 | / | 800 | 8800 | 电源功能检查
|  | 装置工作电源瞬间掉电和恢复 | 项 | / | 800
|  | 交换机吞吐量测试 | 项 | / | 800 |  | 性能测试
|  | 交换机传输延时测试 | 项 | / | 800
|  | 交换机丢包率测试 | 项 | / | 800
|  | 交换机网络风暴抑制功能测试 | 项 | / | 800 |  | 功能测试
|  | 交换机802.3q优先级处理功能 | 项 | / | 800
|  | VLAN功能 | 项 | / | 800
|  | MAC地址缓存量测试 | 项 | / | 800
|  | 端口镜像功能 | 项 | / | 800
|  | 装置失电告警接点 | 项 | / | 800
变电站二次安防纵向加密认证装置
|  | 设计和外观检查 | 项 | / | 500 | 18800 | 变电站二次系统安全防护纵向加密认证装置
|  | 包过滤规则 | 项 | / | 750
|  | 设备互联互通兼容性 | 项 | / | 750
|  | 日志审计 | 项 | / | 750
|  | 旁路功能 | 项 | / | 750
|  | 最大并发隧道数 | 项 | / | 750
|  | 明文吞吐率 | 项 | / | 750
|  | 密文吞吐率 | 项 | / | 750
|  | 密文转发时延 | 项 | / | 750
|  | 密码复杂度 | 项 | / | 750
|  | 备份与恢复 | 项 | / | 750
|  | 电源冗余 | 项 | / | 750
|  | NAT | 项 | / | 750
|  | 设计和外观检查 | 项 | / | 300 |  | 安全可控变电站二次系统安全防护纵向加密认证装置
|  | 包过滤规则 | 项 | / | 750
|  | 设备互联互通兼容性 | 项 | / | 750
|  | 日志审计 | 项 | / | 750
|  | 旁路功能 | 项 | / | 750
|  | 最大并发隧道数 | 项 | / | 750
|  | 明文吞吐率 | 项 | / | 750
|  | 密文吞吐率 | 项 | / | 750
|  | 密文转发时延 | 项 | / | 750
|  | 密码复杂度 | 项 | / | 750
|  | 备份与恢复 | 项 | / | 750
|  | 电源冗余 | 项 | / | 750
|  | NAT | 项 | / | 750
变电站二次安防交换机
|  | 设计和外观检查 | 项 | / | 500 | 9600
|  | 路由协议（静态路由、RIP、OSPF） | 项 | / | 1300
|  | 支持VLAN数量 | 项 | / | 1300
|  | VLAN间访问控制列表 | 项 | / | 1300
|  | 端口镜像功能 | 项 | / | 1300
|  | 双电源切换 | 项 | / | 1300
|  | MAC地址缓存容量 | 项 | / | 1300
|  | 整机包转发速率 | 项 | / | 1300
电力监控系统网络安全态势感知采集装置
|  | 硬件结构和外观检查 | 项 | / | 550 | 14150
|  | 装置对时 | 项 | / | 1700
|  | 日志数据采集性能 | 项 | / | 1700
|  | 系统日志存储容量 | 项 | / | 1700
|  | 身份鉴别 | 项 | / | 1700
|  | 访问控制 | 项 | / | 1700
|  | 安全审计 | 项 | / | 1700
|  | 入侵防护 | 项 | / | 1700
|  | 数据备份 | 项 | / | 1700
变电站二次安防硬件防火墙
|  | 设计和外观检查 | 项 | / | 500 | 7800
|  | 包过滤 | 项 | / | 800
|  | NAT | 项 | / | 800
|  | IP/MAC地址绑定 | 项 | / | 800
|  | 流量会话管理 | 项 | / | 800
|  | 部署模式 | 项 | / | 800
|  | 应用攻击防护 | 项 | / | 800
|  | 吞吐量 | 项 | / | 800
|  | 最大并发数 | 项 | / | 900
|  | 连接速率 | 项 | / | 800
温湿度传感器
|  | 外观及尺寸检查 | 项 | / | 500 | 3500
|  | 温度性能 | 项 | / | 600
|  | 湿度性能 | 项 | / | 600
|  | 响应时间 | 项 | / | 600
|  | 通讯参数 | 项 | / | 600
|  | 人机接口功能 | 项 | / | 600
水浸传感器
|  | 外观及尺寸检查 | 项 | / | 500 | 3500
|  | 电源 | 项 | / | 750
|  | 开关量类型 | 项 | / | 750
|  | 输出信号 | 项 | / | 750
|  | 通讯参数 | 项 | / | 750
变压器铁芯接地电流在线监测装置
|  | 结构、外观检查 | 项 | / | 500 | 48500
|  | 基本功能检查 | 项 | / | 1000
|  | 通信及一致性检验 | 项 | / | 5000
|  | 绝缘电阻试验 | 项 | / | 4000
|  | 低温试验 | 项 | / | 5000
|  | 高温试验 | 项 | / | 5000
|  | 恒定湿热试验 | 项 | / | 4000
|  | 连续通电试验 | 项 | / | 4000
|  | 测量误差试验 | 项 | / | 4000
|  | 测量重复性试验 | 项 | / | 4000
|  | 接入安全性检查 | 项 | / | 4000
|  | 防尘试验 | 项 | / | 4000
|  | 防水试验 | 项 | / | 4000
开关柜在线测温装置
|  | 装置结构和外观检查 | 项 | / | 500 | 10020 | 结构、外观
|  | 上位机功能检查 | 项 | / | 500 |  | 基本功能
|  | 通信一致性测试（有线通讯方式） | 项 | / | 500
|  | 通信一致性测试（无线通讯方式） | 项 | / | 500
|  | 测温传感器技术要求检查 | 项 | / | 500
|  | 监测性能试验 | 项 | / | 500 |  | 监测性能
|  | 高温试验 | 项 | / | 500 |  | 环境适应性能
|  | 低温试验 | 项 | / | 500
|  | 恒定湿热试验 | 项 | / | 500
|  | 静电放电抗扰度试验 | 项 | / | 800 |  | 电磁兼容性能
|  | 电压暂降、短时中断和电压变化试验 | 项 | / | 800
|  | 电快速瞬变脉冲群抗扰度 | 项 | / | 800
|  | 浪涌（冲击）抗扰度 | 项 | / | 800
|  | 绝缘电阻试验 | 项 | / | 800 |  | 绝缘性能
|  | 介电强度试验 | 项 | / | 800
|  | 连续通电试验 | 项 | / | 720
变压器中性点隔直装置
|  | 检查装置资料符合标准要求 | 项 | / | 100 | 4660 | 资料检查
|  | 检查装置结构和外观符合标准要求 | 项 | / | 100 |  | 外观检查
|  | 主回路对地工频耐压试验 | 项 | / | 260 |  | 整机绝缘水平测试
|  | 绝缘电阻测试 | 项 | / | 300
|  | 电极对外壳耐压试验 | 项 | / | 300 |  | 电容器试验
|  | 并联电容器组容值测试 | 项 | / | 300
|  | 断口工频耐压试验 | 项 | / | 300 |  | 旁路机械开关试验
|  | 导电回路电阻测量 | 项 | / | 300
|  | 分合闸时 间测量 | 项 | / | 300
|  | 晶闸管导通试验 | 项 | / | 300 |  | 快速旁路支路导通试验
|  | 直流电流传感器 | 项 | / | 300 |  | 传感器误差
|  | 直流电压传感器 | 项 | / | 300
|  | 交流电流互感器 | 项 | / | 300
|  | 主动控制模式试验 | 项 | / | 300 |  | 控制逻辑试验
|  | 被动控制模式试验 | 项 | / | 300
|  | 混合控制模式试验 | 项 | / | 300
|  | 遥信量、遥测量试验 | 项 | / | 300 |  | 上传综合自动化系统信号
电能质量监测装置
|  | 装置整体、铭牌、标识 | 项 | / | 200 | 11640 | 外观检查
|  | 工作电源 | 项 | / | 200 |  | 工作电源
|  | 设置功能 | 项 | / | 300 |  | 设置功能
|  | 显示功能 | 项 | / | 300 |  | 显示功能
|  | 通信接口 | 项 | / | 300 |  | 通信功能
|  | 通信一致性 | 项 | / | 300
|  | 网络安全 | 项 | / | 300
|  | 电压信号输入回路要求 | 项 | / | 300 |  | 电压、电流回路要求
|  | 电流信号输入回路要求 | 项 | / | 300
|  | 基波 | 项 | / | 300 |  | 稳态电能质量指标监测功能
|  | 频率 | 项 | / | 300
|  | 谐波 | 项 | / | 300
|  | 间谐波 | 项 | / | 300
|  | 不平衡度 | 项 | / | 300
|  | 电压闪变 | 项 | / | 300
|  | 电压波动 | 项 | / | 300
|  | 电压事件监测功能 | 项 | / | 300 |  | 暂态电能质量事件监测功能
|  | 基波电压、电流有效值误差 | 项 | / | 300 |  | 测量误差
|  | 基波电压、电流相位测量误差 | 项 | / | 300
|  | 功率测量误差 | 项 | / | 300
|  | 频率测量误差 | 项 | / | 300
|  | 谐波电压、电流测量误差 | 项 | / | 300
|  | 电压、电流三相不平衡度测量误差 | 项 | / | 300
|  | 电压闪变测量误差 | 项 | / | 300
|  | 电压暂降、暂升、短时中断测量误差 | 项 | / | 300
|  | 数据统计要求 | 项 | / | 300 |  | 数据统计、记录和存储要求
|  | 数据存储 | 项 | / | 300
|  | 告警信息 | 项 | / | 300
|  | PQDIF文件 | 项 | / | 300
|  | 高速记录 | 项 | / | 300
|  | 授时误差 | 项 | / | 300 |  | 授时
|  | 录波功能 | 项 | / | 300 |  | 定时录波
|  | 断电恢复功能 | 项 | / | 370 |  | 断电恢复功能
|  | 绝缘电阻 | 项 | / | 370 |  | 绝缘性能要求
|  | 绝缘强度 | 项 | / | 300
|  | 电快速瞬变脉冲群试验 | 项 | / | 400 |  | 电磁兼容
|  | 静电放电试验 | 项 | / | 400
|  | 浪涌试验 | 项 | / | 400
电压监测仪
|  | 铭牌 | 项 | / | 200 | 10750 | 外观检查
|  | 卡槽与接线端子 | 项 | / | 200
|  | 心跳检测 | 项 | / | 250 |  | 通信协议
|  | 数据主动上送 | 项 | / | 300
|  | 参数召回及下设 | 项 | / | 300
|  | 数据读取 | 项 | / | 300
|  | 工作电源 | 项 | / | 300 |  | 电气性能
|  | 电压测量精度 | 项 | / | 300
|  | 综合测量精度 | 项 | / | 300
|  | 时钟精度 | 项 | / | 300
|  | 功耗 | 项 | / | 300
|  | 电源影响试验 | 项 | / | 300
|  | 整定电压上、下限精度 | 项 | / | 300 |  | 基本功能
|  | 基本统计功能 | 项 | / | 300
|  | 扩展统计功能 | 项 | / | 300
|  | 报警功能 | 项 | / | 300 |  | 报警功能
|  | 停电记录功能 | 项 | / | 300 |  | 停电记录功能
|  | 参数设置 | 项 | / | 300 |  | 维护功能
|  | 无线通信 | 项 | / | 300 |  | 通信要求
|  | 串口通信 | 项 | / | 300
|  | 以太网通信 | 项 | / | 300
|  | 温度试验 | 项 | / | 300 |  | 环境试验
|  | 恒定湿热试验 | 项 | / | 300
|  | 静电放电实验 | 项 | / | 300 |  | 电磁兼容试验
|  | 电快速瞬变脉冲群试验 | 项 | / | 700
|  | 浪涌试验 | 项 | / | 700
|  | 绝缘电阻 | 项 | / | 700 |  | 绝缘性能试验
|  | 绝缘强度 | 项 | / | 700
|  | 通信规约一致性试验 | 项 | / | 1000 |  | 通信规约一致性试验
GIS特高频局部放电在线监测装置
|  | 结构、外观检查 | 项 | / | 500 | 18500 | 结构、外观
|  | 静电放电抗扰度 | 项 | / | 1000 |  | 电磁兼容性能
|  | 电快速瞬变脉冲群抗扰度 | 项 | / | 1000
|  | 浪涌（冲击）抗扰度 | 项 | / | 1000
|  | 电压暂降、短时中断和电压变化抗扰度 | 项 | / | 1000
|  | 报警功能检测 | 项 | / | 800 |  | 基本功能检测
|  | 放电类型识别检测 | 项 | / | 800
|  | 干扰信号识别检测 | 项 | / | 800
|  | 供电方式检查 | 项 | / | 800
|  | 主机操作系统检查 | 项 | / | 800
|  | 记录功能检查 | 项 | / | 800
|  | 自检测与自恢复功能检测 | 项 | / | 800
|  | 传感器频响特性曲线检测 | 项 | / | 800 |  | 监测性能检测
|  | 系统灵敏度检测 | 项 | / | 800
|  | 系统动态范围检测 | 项 | / | 800
|  | 传感器配置有效性验证 | 项 | / | 1000
|  | 信号同步方式检查 | 项 | / | 1000
|  | 检查装置与主站通信能力应符合依据要求 | 项 | / | 1000 |  | 通信一致性测试
|  | 验证装置连续通电后应能可靠工作 | 项 | / | 1000 |  | 连续通电试验
|  | 高温试验 | 项 | / | 1000 |  | 环境适应性能
|  | 外壳防护性能 | 项 | / | 1000
变压器局部放电在线监测装置（包括特高频法、高频电流法）
|  | 结构、外观检查 | 项 | / | 500 | 12900 | 结构、外观
|  | 报警功能检查 | 项 | / | 600 |  | 基本功能检测
|  | 数据存储功能检查 | 项 | / | 600
|  | 显示功能检查 | 项 | / | 600
|  | 传感器频响特性曲线检测 | 项 | / | 600 |  | 监测性能检测
|  | 系统动态范围检测 | 项 | / | 600
|  | 系统有效性试验 | 项 | / | 600
|  | 抗干扰性能检测 | 项 | / | 1000
|  | 信号同步方式检查 | 项 | / | 800
|  | 检查装置与主站通信能力应符合依据要求 | 项 | / | 1000 |  | 通信一致性测试
|  | 静电放电抗扰度 | 项 | / | 1000 |  | 电磁兼容性能
|  | 电快速瞬变脉冲群抗扰度 | 项 | / | 1000
|  | 浪涌（冲击）抗扰度 | 项 | / | 1000
|  | 电压暂降、短时中断和电压变化抗扰度 | 项 | / | 1000
|  | 验证装置连续通电后应能可靠工作 | 项 | / | 1000 |  | 连续通电试验
|  | 高温试验 | 项 | / | 1000 |  | 环境适应性能
5 | 混凝土构件质量检测服务 | 混凝土构件 （底、拉、卡盘）
|  | 外观质量 | 项 | / | 680 | 4950 | 现场取样、退样来回实验室检测人工服务，单程按单价50%收取。以实际发生委托次数结算
|  | 尺寸偏差 | 项 | / | 1361
|  | 承载力试验 | 项 | / | 851
|  | 保护层厚度 | 项 | / | 681
|  | 钢材质量 | 项 | / | 1021
|  | 混凝土抗压强度（回弹法） | 项 | / | 256
|  | 现场取样人工服务费 | 次 | / | 100
6 | 标识牌质量检测服务 | 标识牌
|  | 一般外观尺寸检查 | 项 | / | 300 | 18600 | 现场取样、退样来回实验室检测人工服务，单程按单价50%收取。以实际发生委托次数结算
|  | 材质检查 | 项 | / | 1200
|  | 光度性能 | 项 | / | 800
|  | 色度性能 | 项 | / | 800
|  | 抗冲击性能 | 项 | / | 1000
|  | 耐弯曲性能 | 项 | / | 1000
|  | 附着性能 | 项 | / | 800
|  | 收缩性能 | 项 | / | 1000
|  | 防粘纸可剥离性能 | 项 | / | 800
|  | 抗拉荷载 | 项 | / | 1500
|  | 耐溶剂性能 | 项 | / | 2000
|  | 耐盐雾腐蚀性能 | 项 | / | 2500
|  | 耐高低温性能 | 项 | / | 2000
|  | 耐候性能 | 项 | / | 2500
|  | 现场取样人工服务费 | 次 | / | 400
合计金额（元） | [5 empty] | 751608