## Sheet1
南方电网澜湄国际能源有限责任公司提升机设备技术参数要求 （不含安装）
序号 | 名称 | 内容 | 序号 | 项目 | 内容
1 | 层站门数 | 8/2/2 | 2 | 总高度 | 34.5米
3 | 额定载重量 | 200Kg | 4 | 控制形式 | 轿外按钮
5 | 基站 | 二层 | 6 | 速度 | 1.0m/s
7 | 控制技术 | 微电脑 | 8 | 轿厢材质 | 发纹不锈钢
9 | 机房位置 | 井道上方（无机房） | 10 | 厅门材质 | 发纹不锈钢
11 | 轿厢尺寸 | 450x600*800mm | 12 | 结构形式 | 框架式
13 | 厅门尺寸 | 450*600mm | 14 | 井道尺寸 | 1300*1300
15 | 门口预留 | 1100×1000mm | 16 | 对重方向 | 侧对重
17 | 工作方式 | 工作台式 | 18 | 安 全 钳 | 无
19 | 工作台高 | 800mm | 20 | 限 速 器 | 无
21 | 开门方式 | 手动垂直上下中分门 | 22 | 开门方向 | 正常（一侧）