## Sheet1
海南公司2025年安防监控综合平台配套主控台零星采购项目
序号 | 设备名称 | 规格 | 单位 | 数量 | 单价（元） | 总价（元） | 最高限价（元） | 备注
1 | 定制主控台 | 1.规格：定制坐席L型四席位总延长尺寸7100mm，深度900mm，提供不小于450mm的腿部空间和纵向不小于500mm桌面操作空间，工作台面距地为743-755mm。 2.控制台模块化结构，采用专用挤压铝合金型材与优质冷轧钢板相结合，合金铝型材应具备重量轻、力度强、四边棱角为无利口的圆弧边等优点；主框架2.0mm-3.0mm厚金属钢材，台面支撑件3.0mm厚，后背墙采用独特铝材，所用金属件应通过 GB/T 10125-2012 中盐雾测试，抗腐蚀能力不低于10级。 3.控制台应符合工业级稳定性结构，产品通过BIFMA检测认证；工作台面均用高压耐火面板，整体厚度不少于27mm,具备抗菌功能达99%，符合GB39600-2021国家Enf级环保标准。 4.控制台整体产品应符合GB/T3325-2017理化性能、力学性能、甲醛释放量等项检验与台桌面强度和耐久性测试要求：①主桌面垂直静载荷：加力不小于1250N，加载10次，检测合格。②水平静载荷：加力不小于600N，加载10次，每次10秒，检测合格。③桌腿跌落试验：200mm，自由跌落10次，检测合格。④桌面水平耐久性：加力不小于150N，循环加载30000次，检测合格.⑤桌面持续垂直静载荷：垂直荷重2.0kg/dm2，加载7d，检测合格。⑥台面耐干热，耐湿热，耐污染测试不低于4级；⑦台面表面耐磨性：磨350r后应无露底现象。 5.控制台结构设计功能性坚固，应符合人机工程学原理；产品整体符合《通信设备安装抗震设计规范》YD5083-2005的抗震烈度通过9级抗震要求。 6.为保证操作人员日常安全健康，控制台产品空气污染物的排放要求应按照GB/T35607-2017苯、甲苯，二甲苯和（总挥发性有机化合物TVOC），TVOC≤0.098mg/m3、苯、甲苯，二甲苯和甲醛释放量为未检出。 7.防火性能要求：控制台整体按GB20286-2006附录C做燃烧测试等级达到阻燃1级，其中烟密度应低于15%, 质量损失率小于0.10%，“一氧化碳”释放量最高为65ppm。 8.控制台布线管理:控制台的线缆与设备分离，线缆具有独立的走线通道，同时具备通风散热处理功能，又保证电源线及信号线有双向走动，保证互不干扰，实现强弱电分开的信号安全；控制台需要获得CE安全认证标识，提供相应有效证书。 9.门板可以左右方向旋转打开，应采用高档弹性阻尼无声缓冲式门铰链；同时关门时具有双重防撞降噪措施，设备铰链应具有质轻，手感好，开关门 噪音小等特点，应保证铰链耐用试验不少于11万次。 10.控制台整体通过中国节能环保产品认证，供货控制台设备为原装全新正品。 | 台 | 1 | 36000 |  | 36000 | 报价为含税价，税率为13%
合计 | [6 empty] | 36000
报价单位（盖公章）：
联系人及电话：
日期：