## Sheet1
海南公司2025年安防监控综合平台配套设备类物资零星采购项目
序号 | 设备名称 | 规格 | 单位 | 数量 | 单价（元） | 总价（元） | 最高限价（元） | 备注
1 | 广告道闸 | 叶片轴承传动翻转，灵活可靠；主梁异形结构，壁厚加强，抗风等级极高；导光版灯箱，画面效果均匀；杆件组合包装，便于安装；侧方离合，手摇方便；压力电波，安全可靠；具备多种接口，您可接入红外线、地感及收费系统；数码管显示，内容丰富；编码器定位方式，定位精确，反应迅速，调试简便；栅栏转页可做广告画面，箱体门也可做广告画面；配手摇柄，停电或故障时，实现手动开启/关闭闸杆；延时自动关门，配合地感或红外等外接保护装置，实现无人值守。 | 台 | 7 |  |  | 24472 | 报价为含税价，税率为13%
2 | 显示器 | 22寸FHD液晶显示器； 支持1920 × 1080高清显示； 178°/178°广视角； 爱眼不闪屏，低蓝光设计； HDMI+VGA双接口，丰富连接性和兼容性； 采用 3D 降噪技术，图像鲜艳明亮，呈现真实细节； 三边无边框设计，纤薄机身； 标配底座，标准VESA壁挂孔位，满足不同场景使用需求。 显示尺寸：21.5 inch； 屏幕可视区域：478.65 mm (H) × 260.28 mm (V)； 物理分辨率：1920 × 1080 @ 60 Hz； 背光源类型：E-LED； 像素间距：0.24 mm (H) × 0.24 mm (V)； 亮度：250 cd/m²； 可视角：178° (H) / 178° (V)； 对比度：3000 : 1； 响应时间：6.5 ms（typ）； 刷新率：75 Hz； 表面处理：Haze 25% , 3H； 连续使用时间：7 × 16 H； 色域：72% NTSC ； 音视频输入接口：HDMI 1.4 × 1，VGA x 1； 音视频输出接口：无； 数据传输接口：无； 控制接口：无 ； 电源：12V 2A 适配器； 功耗：≤ 24W； 待机功耗：≤ 0.5 W ； 工作温度：0 ℃~40 ℃； 工作湿度：20%~90% RH(无冷凝水) ； 外壳材料：塑胶； 安装孔距：75mm × 75 mm（4-M4 × 6mm）； 边框宽度：2.38 mm（上/左/右），21.55 mm（下）； 产品尺寸：493.26 (W) mm × 367.02 (H) mm × 162.73(D) mm ( 含底座）； 493.26 (W) mm × 290.13 (H) mm × 42.35 (D) mm（无底座）； 包装尺寸：553 (W) mm × 354 (H) mm × 111 (D) mm。 | 套 | 6 |  |  | 4860
3 | 广告小门 | 支持延时关门功能；支持智能遇阻、推门反转保护；支持开、关门速度，减速角度、加速度调节；支持关门力度、开门保持时间调节；开门方式；可通过遥控器、按钮、刷卡、人脸组件等方式控制广告门开关；雷达感应，智能感应遇阻反弹，防止夹人；通道宽度820-1400mm可调；遥控器出货标配; 标配12V门禁电源；通道宽度：820mm-1400mm通道宽度可调；功耗：60W；使用环境：室内外；材质：镀锌方管。 | 台 | 2 |  |  | 6400
4 | Lniux智能门禁 | 操作系统： 嵌入式Linux操作系统； 屏幕参数： 7英寸触摸显示屏，屏幕比例9:16，屏幕分辨率600*1024； 摄像头参数：采用宽动态200万双目摄像头； 认证方式：支持人脸、刷卡（IC卡、手机NFC卡、CPU卡序列号/内容、身份证卡序列号）、密码认证方式，可外接身份证、指纹、蓝牙、二维码功能模块； 人脸验证：采用深度学习算法，支持单人或多人识别（最多5人同时认证）功能；支持照片、视频防假；1:N人脸验证速度≤0.2s，人脸验证准确率≥99%； 存储容量：本地支持10000人脸库、50000张卡，15万条事件记录； 硬件接口：LAN*1、RS485*1、Wiegand * 1(支持双向)、typeC类型USB接口*1、电锁*1、门磁*1、报警输入*2、报警输出*1、开门按钮*1、SD卡槽*1（最大支持512GB）、3.5mm音频输出接口*1； 通信方式及网络协议：有线网络； 使用环境：IP65，室内外环境（室外使用必须搭配遮阳罩）； 安装方式：壁挂安装（标配挂板，适配86底盒）； 工作电压： DC12V~24V/2A（电源需另配）； 产品尺寸：209.2*110.5*24mm； 设备重量：净重0.56kg，毛重0.88kg； 功能介绍： 可视对讲：支持和云平台、客户端、室内机、管理机进行可视对讲；支持配置一键呼叫室内机或管理机；支持副门口机或围墙机模式； 视频预览：支持管理中心远程视频预览，支持接入NVR设备，实现视频录像，编码格式H.264； 口罩检测：支持口罩检测模式，可配置提醒戴口罩模式、强制戴口罩模式，关联门禁控制； 安全帽检测：支持工地安全帽检测功能，可配置提醒安全帽模式、强制戴安全帽模式，关联门禁控制； 识别界面可配：识别主界面的“呼叫”、“二维码”、“密码”的按键图标可分别配置是否显示； 认证结果显示可配：支持认证成功界面的“照片”、“姓名”、“工号”信息可配置是否显示； 认证结果语音自定义：集成文字转语音（TTS）和语音合成技术，认证成功和认证失败的语音可以分别配置4个时间段进行自定义播报，同时认证成功的语音可叠加播报姓名； 工作模式：支持广告模式、简洁模式主题模式 外接安全模块：支持通过RS485接入门控安全模块，防止主机被恶意破坏的情况下，门锁不被打开； 外接读卡器：支持通过RS485或韦根（W26/W34）接口外接1个读卡器，同时可实现单门反潜回功能； 读卡器模式：支持通过RS485或韦根（W26/W34）接入门禁控制器，作为读卡器模式使用； 门禁计划模板：支持255组计划模板管理，128个周计划，1024个假日计划；支持常开、常闭时段管理； 组合认证：刷卡+密码、刷卡+人脸、人脸+密码等组合认证方式 多重认证：支持多个人员认证（人脸、刷卡等）通过后才开门； 报警功能：设备支持防拆报警、门被外力开起报警、胁迫卡和胁迫密码报警等； 事件上传：在线状态下将设备认证结果信息及联动抓拍照片实时上传给平台，支持断网续传功能，设备离线状态下产生事件在与平台连接后会重新上传； 单机使用：设备可进行本地管理，支持本地注册人脸、查询、设置、管理设备参数等； WEB管理：支持Web端管理，可进行人员管理、参数配置、事件查询、系统维护等操作。 | 台 | 4 |  |  | 6400
5 | 遮阳罩 | 造型美观、安装便捷，为人脸门禁一体机遮阳使用；人脸门禁一体机室外使用时，必须搭配遮阳罩；使用环境：室内室外；安装方式：卡扣式安装。 | 台 | 4 |  |  | 104
合计 | [6 empty] | 42236
报价单位（盖公章）：
联系人及电话：
日期：