## 问题质询
广东电网公司2025年直流电力电缆附件、35kV-500kV铝包钢芯耐热铝合金绞线（含耐热金具）专项招标(二次招标)澄清问题
序号 | 问题内容 | 类型 | 关联的范围 | 范围内容 | 数据阶段 | 回复内容
1 | 铝包钢芯耐热铝合金绞线JNRLH1/LB14-300/50标准技术特性参数表中耐热铝合金线结构直径为3.85mm，但是按照NB/T 42060-2015标准，耐热铝合金单丝的直径应为3.83mm，望澄清。 | 专用技术 | 标的 | 35kV-500kV铝包钢芯耐热铝合金绞线（含耐热金具） | 正式投标 | 技术规范书（专用部分）的耐热铝合金单丝直径为3.83mm，按照技术规范书要求执行。