## Sheet1
南方电网澜湄国际能源有限责任公司2025年园区安全及其它物资零星采购
序号 | 项目名称 | 单位 | 数量 | 详细特征描述
1 | 防洪挡水板 | ㎡ | 6.6 | 采用2.0mm厚航空级铝合金面板，搭配40*20*2mm热镀锌方管焊接框架，含现场测量、CAD深化设计、安装调试
2 | 挡鼠板 | ㎡ | 23.8 | 碳纤维发热技术（加热均匀、节能30%），IPX4防水等级，含专用温控器、墙面开槽布线及安全接地处理。
3 | 2400×800mm墙面镜 | 个 | 1 | 5mm高清银镜，边框集成LED智能调光系统（三色温可调、人体感应开关），背面防水涂层处理，含墙面加固安装及电路隐蔽工程。
4 | 定制吧台柜 | m | 2.8 | 柜体采用18mm厚E0级多层实木板（甲醛释放量≤0.05mg/m³），台面为20mm厚石英石（莫氏硬度≥6，防刮耐磨），整体高度1000mm，长度2800mm，含五金配件（DTC阻尼铰链）及现场拼接安装。
5 | 4mm厚防尘防滑地垫 | ㎡ | 50 | 4mm厚PVC复合材质（耐磨层≥1.5mm），表面菠萝纹设计（防滑系数≥R10），底部满胶固定（环保胶黏剂），含现场地面清洁、切割拼接及边缘收边处理。
6 | 800W全自动抽水泵 | 台 | 3 | 800W铜芯电机（扬程≥8m，流量≥15m³/h），机身采用304不锈钢外壳，含自动浮球开关、专用排水管道及防倒流装置安装。
7 | 2.5mm厚防滑耐磨地胶 | ㎡ | 72.85 | 2.5mm厚PVC同质透心地胶（防火等级B1级），表面防滑纹理，含地面打磨、自流平处理及无缝焊接工艺。
8 | 800*135cm 304不锈钢多功能置物架 | 个 | 1 | 1.2mm厚304不锈钢板材，焊接处满焊打磨，承重≥50kg，含膨胀螺栓固定及水平校准。
9 | 毛巾收纳篓 | 个 | 2 | PP环保材质，表面抗菌处理（抗菌率≥99%），镂空设计通风防潮，含防滑底座。
10 | 全遮光卷帘 | 个 | 15.67 | 采用5mm厚防雾银镜（纳米涂层技术），边框为铝合金材质（阳极氧化处理），含墙面固定及水平调整。
11 | 双向雪花渐变隐私玻璃膜 | ㎡ | 15.55 | 面料聚酯纤维（遮光率≥99%，防火等级B1级），搭配静音铝合金轨道（承重≥50kg），含安装调试。
税率13%