## 标的标包划分表（无分签合同）
附件A-项目信息清单
序号 | 标的编号 | 标的名称 | 标包号 | 标包名称 | 招标（采购）范围 | 专用资格 | 服务期限（框架招标有效期） | 项目实施地点 | 报价方式 | 预计采购金额（万元） | 备注
1 | 1 | 职工创新项目加工服务 | 1-1 | 一种便携式开关小车插入深度数字化精准检测装置加工服务 | 研制一种便携式开关小车插入深度数字化精准检测装置，实现不需要母线停电精确检验开关小车插入深度及行程。 | / | 自合同约定之日起至2026年6月30日 | 柳州市 | 总价 | 8.588
2 |  |  | 1-2 | 变压器充油密封试验装置、35kV电流互感器安装升降平台加工服务 | 对变压器充油密封试验装置进行整体改进设计，压力控制盒与压力传感器使用分体式设计，电控电磁阀和旋钮开关替代原有机械式背油阀，提高效率与精度。 | / | 自合同约定之日起至2026年6月30日 | 柳州市 | 总价 | 21
3 |  |  |  |  | 对已有35kV电流互感器安装升降平台存进行优化，减少滑轨横向连接，减轻滑轨重量，采用类似刀间防护架的形式连接槽钢，将升降平台四围设置围挡，降低设备升降过程中的设备坠落风险。 | / | 自合同约定之日起至2026年6月30日 | 柳州市
4 |  |  | 1-3 | 改进型耐油胶绳接口成型机、新型储油柜数显油位计加工服务 | 研制改进型耐油胶绳接口成型机升级迭代，形成可适应多种规格和材质圆形胶绳的固定装置。 | / | 自合同约定之日起至2026年6月30日 | 柳州市 | 总价 | 21.7
5 |  |  |  |  | 研制新型储油柜数显油位计，采用浮子式传感器，浮子漂浮在绝缘油上表面，浮子随油位升降进而上下变化。 | / | 自合同约定之日起至2026年6月30日 | 柳州市
6 |  |  | 1-4 | 全自动开关柜断路器动特性测试辅助装置、改进型有载开关吊芯架加工服务 | 研制全自动开关柜断路器动特性测试辅助装置，该辅助装置采用PLC模块控制，按照断路器动特性测试流程，一键即可自动完成断路器合闸时间、分闸时间、低电压等特性测试项目。 | / | 自合同约定之日起至2026年6月30日 | 柳州市 | 总价 | 18.049
7 |  |  |  |  | 对变压器有载开关吊芯架进行功能优化升级，重点解决两项核心改进：一是优化主横担与吊件的连接结构，二是实施驱动电机轻量化改造，通过功率匹配降低设备自重。 | / | 自合同约定之日起至2026年6月30日 | 柳州市
8 |  |  | 1-5 | 基于WAPI技术的变电站单一控制源防潮加热系统的研制加工服务 | 研制一种基于WAPI技术的变电站单一控制源防潮加热系统，对现存变电站的加热系统进行改造整合，通过WAPI无线发送启动信号给给各个端子箱里面遥控开关启动加热器进行加热。 | / | 自合同约定之日起至2026年6月30日 | 柳州市 | 总价 | 5.619
9 |  |  | 1-6 | 一种对二次运行电缆实现无损检测预警装置的研究应用加工服务 | 加工一套一种对二次电缆实现无损检测预警装置，能够快速精确发现和定位站内电缆，特别是站用交直流系统电缆开路、短路、接地及绝缘老化破损等隐患故障。 | / | 自合同约定之日起至2026年6月30日 | 柳州市 | 总价 | 7.15
10 |  |  | 1-7 | 一种二次电缆内芯智能检测装置的研制加工服务 | 加工一套一种二次电缆内芯智能检测装置，能够快速检测出电缆内芯导线、绝缘、老化和结构变形等缺陷，实现提前发现其缺陷。 | / | 自合同约定之日起至2026年6月30日 | 柳州市 | 总价 | 6.15