## Sheet1
110kV银杏变电站工程 | 工程
最 高 投 标 限 价

## 建筑分部分项工程量清单计价表
建筑分部分项工程量清单计价表
工程名称：110kV银杏变电站工程-控制价 | [6 empty] | 金额单位：元
序号 | 项目编码 | 项目名称 | 项目特征 | 计量单位 | 工程量 | 全费用综合单价 | 费用编码
单价
|  | 变电站建筑工程 |  |  |  |  | 22110000000
| 2AA | 一 主要生产工程 |  |  |  |  | 22111000000
| 2AAA | 1 主要生产建筑 |  |  |  |  | 22111100000
| 2AAAA | 1.1 主控通信楼 |  |  |  |  | 22111101000
| 2AAAAA | 1.1.1 一般土建 |  |  |  |  | 22111101100
1 | 2AAAAASA0301 | 挖一般土方 | 1.开挖方式:机械施工 2.土壤类别:三类土壤 3.挖土深度:综合 | m³ | 5177.372
2 | 2AAAAASA2001 | 回填方 | 1.施工方式:机械回填 2.回填材料:原土回填 | m³ | 4034.41
3 | 2AAAAASA2002 | 房心回填方 | 1.施工方式:人工回填 2.回填材料:原土回填 | m³ | 234.691
4 | 2AAAAASA2401 | 余方弃置 | 1.废弃料品种:余土外运 2.施工方式:机械施工 3.运距:20km | m³ | 1086.016
5 | 2AAAAASA1401 | 挖基坑石方 | 1.开挖方式:机械开挖 2.岩石类别:次坚石 3.开凿深度:综合 4.弃渣运距:20km | m³ | 241.59
6 | 2AAAAASA1801 | 石方运输 | 1.装车方式:挖掘机装车 2.运输方式:自卸汽车运输 3.运距:20km | m³ | 241.59
7 | 2AAAAASD0101 | 砖基础 | 1.砖品种、规格:MU10页岩砖 2.基础类型:条形 3.砂浆配合比:M10水泥砂浆 | m³ | 41.494
8 | 2AAAAASD0301 | 砌体墙±0.00以上 | 1.砖品种、规格:MU10页岩砖 240厚 2.墙体类型:砖墙 3.砂浆配合比:M7.5水泥石灰砂浆 | m³ | 664.123
9 | 2AAAAASE2901 | 直墙 | 1.混凝土强度等级:C30 2.混凝土种类:商品混凝土 3.墙厚:120mm 4.墙位置:女儿墙 5.模板种类:投标人自己考虑 | m³ | 30.63
10 | 2AAAAASE2902 | 直墙 | 1.混凝土强度等级:C30 2.混凝土种类:商品混凝土 3.墙厚:300mm 4.墙位置:地下消防水池 | m³ | 80.345
11 | 2AAAAASE0101 | 垫层 | 1.混凝土强度等级:C15 2.混凝土种类:商品混凝土 3.单体面积:综合 | m³ | 62.473
12 | 2AAAAASE0301 | 独立基础 | 1.混凝土强度等级:C30 2.混凝土种类:商品混凝土 3.单个体积:综合 4.模板种类:投标人自己考虑 | m³ | 154.14
13 | 2AAAAASE0501 | 筏形基础 | 1.混凝土强度等级:C30 2.混凝土种类:商品混凝土 3.基础形式:筏板 4.模板种类:投标人自己考虑 | m³ | 147.869
14 | 2AAAAASE1201 | 矩形柱 | 1.混凝土强度等级:C30 2.混凝土种类:商品混凝土 3.柱周长:综合 4.模板种类:投标人自己考虑 | m³ | 166.771
15 | 2AAAAASE1501 | 构造柱 | 1.混凝土强度等级:C25 2.混凝土种类:商品混凝土 3.模板种类:投标人自己考虑 | m³ | 24.544
16 | 2AAAAASE1901 | 矩形梁 | 1.混凝土强度等级:C30 2.混凝土种类:商品混凝土 3.断面:综合 4.模板种类:投标人自己考虑 | m³ | 268.884
17 | 2AAAAASE2101 | 悬臂梁 | 1.混凝土强度等级:C30 2.混凝土种类:商品混凝土 3.模板种类:投标人自己考虑 | m³ | 0.894
18 | 2AAAAASE2401 | 有梁板 | 1.混凝土强度等级:C30 2.混凝土种类:商品混凝土 3.板厚:100mm以外 4.模板种类:投标人自己考虑 | m³ | 349.911
19 | 2AAAAASE2201 | 圈梁 | 1.混凝土强度等级:C25 2.混凝土种类:商品混凝土 3.模板种类:投标人自己考虑 | m³ | 13.933
20 | 2AAAAASE4101 | 现浇零星构件 | 1.混凝土强度等级:C30 2.混凝土种类:商品混凝土 3.构件名称:雨棚 4.模板种类:投标人自己考虑 | m³ | 4.779
21 | 2AAAAASE4102 | 现浇零星构件 | 1.混凝土强度等级:C30 2.混凝土种类:商品混凝土 3.构件名称:空调板 4.模板种类:投标人自己考虑 | m³ | 2.258
22 | 2AAAAASE4103 | 现浇零星构件 | 1.混凝土强度等级:C30 2.混凝土种类:商品混凝土 3.构件名称:压顶 4.模板种类:投标人自己考虑 | m³ | 9.745
23 | 2AAAAASE4001 | 挑檐 | 1.混凝土强度等级:C30 2.混凝土种类:商品混凝土 3.模板种类:投标人自己考虑 | m³ | 3.115
24 | 2AAAAASE2301 | 过梁 | 1.混凝土强度等级:C25 2.混凝土种类:商品混凝土 3.模板种类:投标人自己考虑 | m³ | 8.736
25 | 2AAAAASE3701 | 整体楼梯 | 1.混凝土强度等级:C30 2.混凝土种类:商品混凝土 3.模板种类:投标人自己考虑 | m² | 90.095
26 | 2AAAAASE7601 | 钢筋制作安装 | 1.钢筋种类:综合 2.规格:综合 3.钢筋连接:综合 | t | 248.073
27 | 2AAAAASE8201 | 铁件制作安装 | 1.钢材种类:预埋铁件 2.:铁件均采用热浸镀锌防腐处理 | t | 13.078
28 | 2AAAAASJ3601 | 混凝土散水面层 | 1.面层厚度:150mm厚 2.混凝土配合比:C25砼 3.:本工程踏步及坡道样板点做法参见《广西电网公司变电站土建样板点细化图集》(2017版)，图集编号为GX-TJ(B-04) | m² | 82.62
29 | 2AAAAASJ3501 | 混凝土坡道面层 | 1.:本工程踏步及坡道样板点做法参见《广西电网公司变电站土建样板点细化图集》(2017版)，图集编号为GX-TJ(B-16) 2.面层厚度:150mm厚 3.混凝土配合比:C25砼 | m² | 58.68
30 | 2AAAAASE0102 | 垫层 | 1.混凝土种类:蛭石混凝土 | m³ | 163.81
31 | 2AAAAASE3801 | 台阶 | 1.面层材料品种、规格:地面砖 2.找平层厚度、砂浆配合比:20厚:1:2.5水泥砂浆找平 3.粘结层厚度、砂浆配合比:3~4厚水泥胶结合 4.混凝土强度等级:C25混凝土台阶 5.垫层:100厚1:3:6 石灰、砂、碎石三合土 | m² | 15.45
32 | 2AAAAASH0301 | 金属门 | 1.门类型:成品钢门 2.门材质:钢门 3.五金要求:含五金 | m² | 24.52
33 | 2AAAAASH0302 | 金属门 | 1.门类型:防火门 2.门材质:甲级钢质 3.五金要求:含五金 | m² | 54.57
34 | 2AAAAASH0303 | 金属门 | 1.门类型:防火门 2.门材质:乙级钢质 3.五金要求:含五金 | m² | 87.57
35 | 2AAAAASG1101 | 卫生间隔断 | 1.材质:轻质隔板 | m² | 4.41
36 | 2AAAAASH0501 | 金属窗 | 1.窗类型:乙级防火窗 2.窗材质:钢质防火窗 3.五金要求:含五金 | m² | 2.16
37 | 2AAAAASH0502 | 金属窗 | 1.窗类型:防火窗 2.窗材质:防火阀 | m² | 6.48
38 | 2AAAAASH0503 | 金属窗 | 1.窗类型:成品铝合金推拉窗 2.窗材质:铝合金 | m² | 89.08
39 | 2AAAAASH0504 | 金属窗 | 1.窗类型:成品纱窗 2.窗材质:不锈钢纱窗 | m² | 40.7
40 | 2AAAAASH0505 | 金属窗 | 1.窗类型:铝合金空调外机保护罩 2.窗材质:铝合金百叶窗 | m² | 37.488
41 | 2AAAAASH0601 | 窗防护格栅 | 1.格栅材质:防盗窗，304不锈钢管 | m² | 33
42 | 2AAAAASJ0401 | 卷材防水 | 1.卷材品种、规格、厚度:改性沥青卷材 2.防水层数:一层 3.防水做法:20mm厚1:3水泥砂浆找平层，刷基层处理剂一遍、3mm厚改性沥青卷材一层、0.3mm厚塑料薄膜保护层、50mm厚C20细石砼保护层 4.部位:地下室底板防水 | m² | 161.028
43 | 2AAAAASJ0402 | 卷材防水 | 1.卷材品种、规格、厚度:改性沥青卷材 2.防水层数:一层 3.防水做法:30mm厚聚苯乙烯泡沫塑料板保护层，用聚蜡酸乙烯胶粘剂点粘、3mm厚改性沥青卷材一层，刷基层处理剂一遍、0.3mm厚塑料薄膜保护层、20mm厚1:3水泥砂浆找平层，刷基础处理剂一遍 4.部位:地下室墙身防水 | m² | 250.814
44 | 2AAAAASJ0501 | 涂膜防水 | 1.防水膜品种:聚氨酯涂膜 2.涂膜厚度、遍数:1.5mm厚、一遍 3.部位:卫生间、厨房地面 | m² | 33.481
45 | 2AAAAASJ0301 | 防水砂浆 | 1.防水层做法:防水砂浆 墙身防潮 2.砂浆厚度、配合比:20mm厚1:2水泥砂浆内加当于水泥重量5%防水剂 3.部位:在标高-0.06处 | m² | 80.519
46 | 2AAAAASJ0101 | 垫层 | 1.垫层材料种类:混凝土 2.强度等级:C15 3.厚度:150 4.部位:地面垫层 | m³ | 164.063
47 | 2AAAAASJ0102 | 垫层 | 1.垫层材料种类:1:1:10水泥石灰煤渣 2.厚度:200mm厚 3.部位:卫生间 | m³ | 0.934
48 | 2AAAAASJ0601 | 填缝 | 1.嵌缝材料种类:耐候硅酮胶 | m | 120.08
49 | 2AAAAASJ1501 | 块料楼地面 | 1.名称:抛光地砖 2.找平层厚度、砂浆配合比:素水泥浆结合层一道(内渗建筑胶)、20mm厚1::25水泥找平 3.结合层厚度、砂浆配合比:3-4mm水泥胶结合层一道 4.面层材料品种、规格:抛光地砖600mm×600mm | m² | 199.374
50 | 2AAAAASJ1502 | 块料楼地面 | 1.名称:耐酸地砖 2.找平层厚度、砂浆配合比:素水泥浆结合层一道(内渗建筑胶)、20厚1::25水泥找平 3.结合层厚度、砂浆配合比:3-4水泥胶结合层一道 4.面层材料品种、规格:耐酸地砖600mm×600mm | m² | 37.495
51 | 2AAAAASJ1503 | 块料楼地面 | 1.名称:防滑地砖 2.找平层厚度、砂浆配合比:素水泥浆结合层一道(内渗建筑胶)、20厚1::25水泥找平 3.结合层厚度、砂浆配合比:3-4水泥胶结合层一道 4.面层材料品种、规格:防滑地砖600mm×600mm | m² | 204.75
52 | 2AAAAASJ3001 | 块料楼梯面层 | 1.找平层厚度、砂浆配合比:素水泥浆结合层一道(内渗建筑胶)、20厚1::25水泥找平 2.粘结层厚度、配合比:3-4水泥胶结合层一道 3.面层材料品种、规格:防滑地砖600mm×600mm | m² | 104.923
53 | 2AAAAASF1501 | 钢梯 | 1.钢材品种、规格:镀锌钢材 2.形式:直梯 3.:镀锌 | t | 0.339
54 | 2AAAAASF4201 | 钢轨 | 1.钢材品种、规格:工字钢轨道 2.形状:工字钢 | t | 0.785
55 | 2AAAAASJ1001 | 水泥自流平楼地面 | 1.面层材料种类:自流平砂浆 2.:自流平罩面处理二道 3.:6~8厚水泥基自流平砂浆一道 4.:涂水泥基自流平专用界面剂两道 5.:20厚1:2水泥砂浆抹面压光 6.:水泥浆结合层一道(内掺建筑胶) | m² | 2078.474
56 | 2AAAAASJ2301 | 块料踢脚线 | 1.面层材料品种、规格:面砖 2.踢脚线高度:100mm 3.:深色面砖高100mm， 嵌入墙内与墙饰面持平白水泥浆擦缝 4.:3~4厚 1:1水泥砂浆加水重20% 白乳胶镶贴 5.:17 厚1:3水泥砂浆打底 | m | 109.48
57 | 2AAAAASJ2302 | 块料踢脚线 | 1.面层材料品种、规格:耐酸面砖 2.踢脚线高度:100mm 3.:3~4厚 1:1水泥砂浆加水重20% 白乳胶镶贴 4.:17 厚1:3水泥砂浆打底 | m | 3.833
58 | 2AAAAASM1501 | 装饰台面 | 1.面层材料品种、规格:石材 2.安装方式:水泥砂浆固定 3.铺设位置:窗台板 | m² | 6.744
59 | 2AAAAASM0701 | 外墙涂料 | 1.喷刷涂料部位:真石漆涂料 2.基层类型:15mm厚1:3水泥砂浆、5mm厚干粉类聚合物水泥防水砂浆，中间压入一层耐碱玻璃纤维网布 3.涂料品种、喷刷遍数:涂饰底层涂料、喷涂主层涂料、喷涂面层涂料二遍 | m² | 1930.163
60 | 2AAAAASM0702 | 外墙涂料 | 1.喷刷涂料部位:女儿墙外墙 真石漆涂料 2.基层类型:15mm厚1:3水泥砂浆、5mm厚干粉类聚合物水泥防水砂浆，中间压入一层耐碱玻璃纤维网布 3.涂料品种、喷刷遍数:真石漆涂料、涂饰底层涂料、喷涂主层涂料、喷涂面层涂料二遍 | m² | 493.595
61 | 2AAAAASM0703 | 外墙涂料 | 1.喷刷涂料部位:雨棚、空调版侧面 2.基层类型:15mm厚1:3水泥砂浆 3.涂料品种、喷刷遍数:真石漆涂料、涂饰底层涂料、喷涂主层涂料、喷涂面层涂料二遍 | m² | 12.619
62 | 2AAAAASM0704 | 外墙涂料 | 1.基层类型:刮腻子 2.喷刷涂料部位:雨棚、空调版板底 3.刮腻子要求:满刮腻子二遍 4.涂料品种、喷刷遍数:白色耐水外墙漆 | m² | 44.6
63 | 2AAAAASJ0801 | 水泥砂浆楼地面 | 1.部位:雨棚顶面、空调顶面 2.名称:水泥砂浆地面 3.找平层厚度、砂浆配合比:1:3水泥砂浆，15mm厚，1:2水泥砂浆8mm厚抹光 | m² | 44.6
64 | 2AAAAASM0801 | 内墙、天棚涂料 | 1.基层类型:9mm厚2:1:6水泥石灰膏砂浆分遍抹平 2.喷刷涂料部位:室内墙面、天棚 3.腻子种类:耐水腻子 4.刮腻子要求:2mm厚耐水腻子分遍刮平 5.涂料品种、喷刷遍数:白色无机涂料、二遍 | m² | 7539.416
65 | 2AAAAASM0802 | 内墙、天棚涂料 | 1.喷刷涂料部位:室内墙面、天棚 2.腻子种类:耐水腻子 3.基层类型:9mm厚2:1:6水泥石灰膏砂浆分遍抹平 4.刮腻子要求:2mm厚耐水腻子分遍刮平 5.涂料品种、喷刷遍数:耐酸涂料、二遍 | m² | 167.032
66 | 2AAAAASM0803 | 内墙、天棚涂料 | 1.喷刷涂料部位:室内独立砼柱子 2.腻子种类:耐水腻子 3.基层类型:9mm厚2:1:6水泥石灰膏砂浆分遍抹平 4.刮腻子要求:2mm厚耐水腻子分遍刮平 5.涂料品种、喷刷遍数:白色无机涂料、二遍 | m² | 22.88
67 | 2AAAAASM1101 | 块料墙面 | 1.:15厚1:2.5水泥砂浆 2.:刷素水泥砂浆一遍 3.:3~4厚1:1水泥砂浆加水重20%建筑胶镶贴 4.面层材料品种、规格:300X200 4~5厚釉面砖，白水泥擦缝 | m² | 163.463
68 | 2AAAAASG1301 | 天棚吊顶面层 | 1.面层材质:铝合金扣板天花 2.:T型铝合金龙骨吊顶 | m² | 259.141
69 | 2AAAAASK0201 | 卷材屋面 | 1.:3厚高聚物改性沥青卷材防水层，沿垂直面上卷至泛水高度 2.:3厚高聚物改性沥青防水涂膜 3.:20厚1:2.5水泥砂浆找平层，面刷基层处理剂一遍 | m² | 843.166
70 | 2AAAAASK0401 | 陶瓷地砖屋面 | 1.:400x400x10陶瓷地砖，1:1水泥砂浆填缝(掺建筑胶) 2.:25mm厚1:4硬性水泥砂浆，面撒素水泥浆一道 | m² | 843.166
71 | 2AAAAASL0101 | 保温隔热屋面 | 1.保温隔热材料品种、规格、厚度:40厚RC型B1级挤塑聚苯乙烯泡沫塑料板(两边设雨槽) | m³ | 33.727
72 | 2AAAAASF2001 | 不锈钢栏杆 | 1.钢材品种、规格:304不锈钢、扶手Φ80不锈钢、立管Φ50,3mm厚不锈钢，横管Φ25，3mm厚不锈钢 2.形式:竖条式 | t | 2.567
73 | 2AAAAASL1401 | 屏蔽网 | 1.材质:钢丝网 2.铺设位置:继电器及通信室 | m² | 327.588
74 | 2AAAAASE3401 | 隧道、沟道 | 1.名称:电缆沟 2.混凝土强度等级:C25 3.混凝土种类:商品混凝土 | m³ | 209.61
75 | 2AAAAASE5501 | 角钢框混凝土盖板 | 1.:钢丝网水泥板采用材料:C30细石混凝土 钢丝的直径为0.7~1.2mm,网格为20x20~25x25 2.混凝土强度等级:C30 3.混凝土种类:商品混凝土 4.运距:20km以内 | m³ | 9.99
76 | (补)2AAAAAB00001 | 电动双梁桥式起重机 | 1.名称:电动双梁桥式起重机 2.规格、型号:10t | 台 | 1
| 2AAAAB | 1.1.2 给排水 |  |  |  |  | 22111101200
77 | 2AAAABSQ0101 | 给水管道 | 1.安装部位:室内 2.管道材质:PP-R(S4系列) 3.型号、规格:DN15 4.消毒、冲洗:消毒、冲洗 | m | 12
78 | 2AAAABSQ0102 | 给水管道 | 1.安装部位:室内 2.管道材质:PP-R(S4系列) 3.型号、规格:DN20 4.:消毒、冲洗 | m | 5
79 | 2AAAABSQ0103 | 给水管道 | 1.安装部位:室内 2.管道材质:PP-R(S4系列) 3.型号、规格:DN25 4.:消毒、冲洗 | m | 15
80 | 2AAAABSQ0104 | 给水管道 | 1.安装部位:室内 2.管道材质:PP-R(S4系列) 3.型号、规格:DN32 4.:消毒、冲洗 | m | 50
81 | 2AAAABSQ0105 | 给水管道 | 1.安装部位:室内 2.管道材质:PP-R(S4系列) 3.型号、规格:DN40 4.管道连接方式:粘结连接 5.:消毒、冲洗 | m | 10
82 | 2AAAABSQ0106 | 给水管道 | 1.安装部位:室内 2.管道材质:PP-R(S4系列) 3.型号、规格:DN50 4.管道连接方式:粘结连接 5.:消毒、冲洗 | m | 63
83 | 2AAAABSQ0201 | 排水管道 | 1.安装部位:空调排水 2.管道材质:PP-R(S4系列) 3.型号、规格:DN32 4.:含管道配件及检查口等 | m | 125
84 | 2AAAABSQ0202 | 排水管道 | 1.安装部位:室内 2.管道材质:PVC-U污水管 3.型号、规格:De50 4.:含管道配件及检查口等 | m | 8
85 | 2AAAABSQ0203 | 排水管道 | 1.安装部位:室内 2.管道材质:PVC-U污水管 3.型号、规格:De75 4.:含管道配件及检查口等 | m | 10
86 | 2AAAABSQ0204 | 排水管道 | 1.安装部位:室内 2.管道材质:PVC-U污水管 3.型号、规格:De110 4.:含管道配件及检查口等 | m | 50
87 | 2AAAABSQ0205 | 排水管道 | 1.安装部位:室内 2.管道材质:PVC-U污水管 3.型号、规格:De160 4.:含管道配件及检查口等 | m | 8
88 | 2AAAABSQ0206 | 排水管道 | 1.安装部位:室外 2.管道材质:PVC-U雨水管 3.型号、规格:De75 4.:含管道配件及检查口等 | m | 35
89 | 2AAAABSQ0207 | 排水管道 | 1.安装部位:室内 2.管道材质:PVC-U雨水管 3.型号、规格:De110 4.管道连接方式:粘结连接 | m | 168
90 | 2AAAABSQ0107 | 给水管道 | 1.安装部位:室外 2.管道材质:热镀锌钢管 3.型号、规格:DN50 4.管道连接方式:螺纹连接 5.:消毒、冲洗 | m | 15
91 | 2AAAABSQ0108 | 给水管道 | 1.安装部位:室外 2.管道材质:热镀锌钢管 3.型号、规格:DN100 4.管道连接方式:螺纹连接 5.:消毒、冲洗 | m | 29
92 | 2AAAABSQ0901 | 手动放风阀、自动放风阀 | 1.类型:自动排气阀 2.规格、压力等级:DN15 3.连接形式:螺纹连接 | 个 | 2
93 | 2AAAABSQ1101 | 水表 | 1.安装部位(室内外):水表 2.型号、规格:DN100 3.附件配置:含闸阀 | 个 | 1
94 | 2AAAABSQ1102 | 水表 | 1.安装部位(室内外):水表 2.型号、规格:DN50 3.附件配置:含闸阀 | 个 | 1
95 | 2AAAABSQ0801 | 阀门 | 1.类型:截止阀 2.规格、压力等级:DN25 1.6Pa | 个 | 2
96 | 2AAAABSQ0802 | 阀门 | 1.类型:闸阀 2.规格、压力等级:DN32 1.6Pa | 个 | 2
97 | 2AAAABSQ0803 | 阀门 | 1.类型:闸阀 2.规格、压力等级:DN65 1.6Pa | 个 | 2
98 | 2AAAABSQ0804 | 阀门 | 1.类型:闸阀 2.规格、压力等级:DN100 1.6Pa | 个 | 5
99 | 2AAAABSQ0805 | 阀门 | 1.类型:止回阀 2.规格、压力等级:DN65 1.6Pa | 个 | 2
100 | 2AAAABSQ0806 | 阀门 | 1.类型:止回阀 2.规格、压力等级:DN100 1.6Pa | 个 | 3
101 | 2AAAABSQ1601 | 地漏、扫除口 | 1.名称:地漏 2.材质:不锈钢 3.规格:DN50 | 个 | 2
102 | 2AAAABSQ1602 | 地漏、扫除口 | 1.名称:地漏 2.材质:不锈钢 3.规格:DN100 | 个 | 3
103 | 2AAAABSQ1603 | 地漏、扫除口 | 1.名称:地漏 2.材质:不锈钢 3.规格:DN150 | 个 | 8
104 | 2AAAABSQ1604 | 地漏、扫除口 | 1.名称:地漏 2.材质:不锈钢 3.规格:DN200 | 个 | 3
105 | (补)2AAAABB00001 | 87型雨水斗 | 1.名称:87型雨水斗 2.材质、规格:PVC-U、DN75 | 个 | 1
106 | (补)2AAAABB00002 | 87型雨水斗 | 1.名称:87型雨水斗 2.材质、规格:PVC-U、DN100 | 个 | 1
107 | (补)2AAAABB00003 | 侧入式雨水斗 | 1.名称:侧入式雨水斗 2.材质、规格:PVC-U、De75 | 个 | 1
108 | (补)2AAAABB00004 | 侧入式雨水斗 | 1.名称:侧入式雨水斗 2.材质、规格:PVC-U、De110 | 个 | 1
109 | (补)2AAAABB00005 | 通气帽 | 1.名称:通气帽 2.材质、规格:PVC、De110 | 个 | 1
110 | (补)2AAAABB00006 | Y型过滤器 | 1.名称:Y型过滤器 2.材质、规格:DN32 | 个 | 1
111 | (补)2AAAABB00007 | Y型过滤器 | 1.名称:Y型过滤器 2.材质、规格:DN100 | 个 | 1
112 | 2AAAABSQ1301 | 卫生洁具安装 | 1.洁具名称:蹲便器 2.材质:陶瓷 3.组装形式:水箱式蹲便器 4.型号、规格、品牌:580×450×410 | 组 | 3
113 | 2AAAABSQ1302 | 卫生洁具安装 | 1.洁具名称:成品洗脸盆 2.材质:陶瓷 3.组装形式:台下式 4.型号、规格、品牌:620×470×220 | 组 | 2
114 | 2AAAABSQ1303 | 卫生洁具安装 | 1.洁具名称:成品拖把池 2.材质:陶瓷 3.型号、规格、品牌:560×465×633 | 组 | 1
115 | (补)2AAAABB00008 | 橡胶软接头 | 1.名称:橡胶软接头 2.材质、规格:DN100 | 个 | 2
116 | (补)2AAAABB00009 | 排水泵 | 1.名称:排水泵 2.材质、规格:Q40m³/h H15m N4.0kw | 个 | 2
117 | 2AAAABSQ0109 | 给水管道 | 1.安装部位:室内 2.管道材质:热镀锌钢管 3.型号、规格:DN65 4.:消毒、冲洗 | m | 102
118 | 2AAAABSQ0110 | 给水管道 | 1.安装部位:室内 2.管道材质:热镀锌钢管 3.型号、规格:DN100 4.:消毒、冲洗 | m | 200
119 | 2AAAABSQ0111 | 给水管道 | 1.安装部位:室内 2.管道材质:热镀锌钢管 3.型号、规格:DN150 4.管道连接方式:螺纹连接 5.消毒、冲洗:溶解漂白粉、装水、消毒、冲洗 | m | 297
120 | 2AAAABSQ0112 | 给水管道 | 1.安装部位:室内 2.管道材质:热镀锌钢管 3.型号、规格:DN200 4.管道连接方式:螺纹连接 5.消毒、冲洗:溶解漂白粉、装水、消毒、冲洗 | m | 70
121 | 2AAAABSQ0113 | 给水管道 | 1.安装部位:室内 2.管道材质:热镀锌钢管 3.型号、规格:DN250 4.管道连接方式:螺纹连接 5.消毒、冲洗:溶解漂白粉、装水、消毒、冲洗 | m | 56
122 | 2AAAABSQ0807 | 阀门 | 1.类型:碟阀 2.规格、压力等级:DN65 1.6Pa | 个 | 4
123 | 2AAAABSQ0808 | 阀门 | 1.类型:碟阀 2.规格、压力等级:DN100 1.6Pa | 个 | 10
124 | 2AAAABSQ0809 | 阀门 | 1.类型:碟阀 2.规格、压力等级:DN150 1.6Pa | 个 | 15
125 | 2AAAABSQ0810 | 阀门 | 1.类型:碟阀 2.规格、压力等级:DN200 1.6Pa | 个 | 6
126 | 2AAAABSQ0811 | 阀门 | 1.类型:闸阀 2.规格、压力等级:DN65 1.6Pa | 个 | 9
127 | 2AAAABSQ0812 | 阀门 | 1.类型:闸阀 2.规格、压力等级:DN100 1.6Pa | 个 | 18
128 | 2AAAABSQ0813 | 阀门 | 1.类型:闸阀 2.规格、压力等级:DN150 1.6Pa | 个 | 14
129 | 2AAAABSQ0814 | 阀门 | 1.类型:闸阀 2.规格、压力等级:DN200 1.6Pa | 个 | 2
130 | 2AAAABSQ0815 | 阀门 | 1.类型:闸阀 2.规格、压力等级:DN250 1.6Pa | 个 | 2
131 | (补)2AAAABB00010 | 稳压泵 | 1.名称:稳压泵 2.规格、型号:Q3.5L/s H60m N5.5kW | 套 | 2
132 | 2AAAABSS1101 | 隔膜式气压水罐 | 1.安装部位:安装在楼顶 2.型号、规格:800×1.0Pa | 台 | 1
133 | 2AAAABSQ0816 | 阀门 | 1.类型:流量开关 2.规格、压力等级:DN100 1.6Pa | 个 | 2
134 | 2AAAABSQ1201 | 温度计、压力表 | 1.类型:压力表 2.型号、规格:DN25 | 支 | 6
135 | 2AAAABSQ0817 | 阀门 | 1.类型:止回阀 2.规格、压力等级:DN100 1.6Pa | 个 | 2
136 | 2AAAABSQ0818 | 阀门 | 1.类型:止回阀 2.规格、压力等级:DN50 1.6Pa | 个 | 2
137 | 2AAAABSS1201 | 管道支吊架制作安装 | 1.材质:镀锌角钢 2.型号、规格:综合 | kg | 108.99
138 | 2AAAABSV0101 | 除锈 | 1.除锈级别:轻秀 2.除锈方式:手动 | m² | 311.425
139 | 2AAAABSV0201 | 管道刷油 | 1.油漆品种:红色 2.涂刷遍数、漆膜厚度:红丹一遍、调和漆两遍 | m² | 311.425
| 2AAAAC | 1.1.3 采暖、通风及空调 |  |  |  |  | 22111101300
140 | 2AAAACST1801 | 通风机安装 | 1.名称:轴流风机 2.型号:T35-11-5 3.规格:功率:0.37kW、风量:5117m³/h、风压:61pa(全压)、转速:960r/min | 台 | 28
141 | 2AAAACST1802 | 通风机安装 | 1.名称:轴流风机 2.型号:T35-11-2.8 3.规格:功率:0.18kW、风量:2921m³/h、风压:186pa(全压)、转速:2900r/min | 台 | 1
142 | 2AAAACST1803 | 通风机安装 | 1.名称:百叶窗式换气扇 2.型号:功率:38kW、风量:L=450m³/h | 台 | 2
143 | 2AAAACST1804 | 通风机安装 | 1.名称:轴流风机(防爆型) 2.型号:T35-11-2.8 3.规格:功率:0.18kW、风量:2921m³/h、风压:186pa(全压)、转速:2900r/min | 台 | 2
144 | 2AAAACST1901 | 空调器安装 | 1.名称:柜式空调 2.规格:制冷量12500W、3.7KW/380 | 台 | 10
145 | 2AAAACST1902 | 空调器安装 | 1.名称:挂式空调(防爆型) 2.规格:制冷量5600W、2.2KW/220 | 台 | 2
146 | 2AAAACST1903 | 空调器安装 | 1.名称:挂式空调 2.规格:制冷量3500W、1.03KW/220 | 台 | 5
147 | 2AAAACSQ0801 | 阀门 | 1.类型:70°防火阀 | 个 | 2
148 | 2AAAACSQ0802 | 阀门 | 1.类型:70°电动防火阀 | 个 | 3
149 | 2AAAACSQ0803 | 阀门 | 1.类型:电动防火风口 | 个 | 3
150 | 2AAAACSH0501 | 金属窗 | 1.窗类型:防雨百叶 | m² | 2
| 2AAAAD | 1.1.4 照明 |  |  |  |  | 22111101400
151 | 2AAAADSR2101 | 避雷针制作安装 | 1.名称:屋顶避雷针 2.材质:无缝钢管、黄铜或者不锈钢加工、圆钢、钢板 3.规格:无缝钢管Φ42×3.5、Φ70×5，黄铜或者不锈钢加工Φ60、圆钢Φ16、圆钢Φ8、圆钢Φ10、钢板12mm厚、钢板14mm厚 4.安装部位:屋顶 5.安装形式、安装高度:H≤30m | t | 0.106
152 | 2AAAADSR1501 | 配电箱、柜 | 1.名称:检修电源箱 2.型号:XW2-1 | 套 | 2
153 | 2AAAADSR0101 | 配管 | 1.名称:热镀锌钢管 2.管径:DN32 | m | 500
154 | 2AAAADSR0701 | 照明电缆 | 1.名称:矿物质绝缘电缆 2.型号:BTWGT-1KV-3×50+2×25 | m | 120
155 | 2AAAADSR0702 | 照明电缆 | 1.名称:矿物质绝缘电缆 2.型号:BTWGT-1KV-5×10 | m | 100
156 | 2AAAADSR0703 | 照明电缆 | 1.名称:低烟无卤耐火电缆 2.型号:WDZN-YJY-1kV-4×35+1×16 | m | 150
157 | 2AAAADSR0704 | 照明电缆 | 1.名称:低烟无卤耐火电缆 2.型号:WDZBN-YJY-1kV-5×4 | m | 150
158 | 2AAAADSR0705 | 照明电缆 | 1.名称:低烟无卤阻燃电缆 2.型号:WDZ-YJY-0.6/1kV-4×35+1×16 | m | 50
159 | 2AAAADSR0706 | 照明电缆 | 1.名称:低烟无卤阻燃电缆 2.型号:WDZ-YJY-0.6/1kV-5×10 | m | 150
160 | 2AAAADSR0707 | 照明电缆 | 1.名称:低烟无卤阻燃电缆 2.型号:WDZ-YJY-0.6/1kV-5×4 | m | 500
161 | 2AAAADSR0708 | 照明电缆 | 1.名称:低烟无卤阻燃电缆 2.型号:WDZ-YJY-0.6/1kV-5×2.5 | m | 100
162 | 2AAAADSR0709 | 照明电缆 | 1.名称:低烟无卤阻燃电缆 2.型号:WDZ-YJY-0.6/1kV-4×2.5 | m | 580
163 | 2AAAADSR0501 | 配线 | 1.名称:低烟无卤阻燃电线 2.规格:WDZBN-BYJ-750V-2.5 | m | 1000
164 | 2AAAADSR0502 | 配线 | 1.名称:低烟无卤阻燃电线 2.规格:WDZ-BYJ-750V-4.0 | m | 800
165 | 2AAAADSR0503 | 配线 | 1.名称:低烟无卤阻燃电线 2.规格:WDZ-BYJ-750V-2.5 | m | 150
166 | 2AAAADSR0504 | 配线 | 1.名称:低烟无卤阻燃电线 2.规格:WDZ-BYJ-750V-6.0 | m | 50
167 | 2AAAADSR0710 | 照明电缆 | 1.名称:防水电缆 2.型号:YZW-750V-4×2.5 | m | 20
168 | 2AAAADSS4001 | 消防线缆桥架安装 | 1.名称:防火桥架 2.规格:CT-200×100 | m | 80
169 | 2AAAADSS4002 | 消防线缆桥架安装 | 1.名称:防火桥架 2.规格:CT-150×75 | m | 50
170 | 2AAAADSS4003 | 消防线缆桥架安装 | 1.名称:普通桥架 2.规格:CT-100×75 | m | 100
171 | 2AAAADSS4004 | 消防线缆桥架安装 | 1.名称:普通桥架 2.规格:CT-150×100 | m | 70
172 | 2AAAADSS4005 | 消防线缆桥架安装 | 1.名称:普通桥架 2.规格:CT-200×100 | m | 50
173 | 2AAAADSR0505 | 配线 | 1.名称:防火门监控通信线 2.规格:WDZN-RYJS-2×1.5 | m | 100
174 | 2AAAADSR0506 | 配线 | 1.名称:防火门监控电源线 2.规格:WDZN-BYJ-2×2.5 | m | 100
175 | 2AAAADSR0102 | 配管 | 1.名称:穿线金属管 2.材质:JDG 3.管径:DN20 4.配置形式:明敷 | m | 400
176 | 2AAAADSR0103 | 配管 | 1.名称:穿线金属管 2.材质:JDG 3.管径:DN20 4.配置形式:暗敷 | m | 500
177 | 2AAAADSR0104 | 配管 | 1.名称:穿线金属管 2.材质:JDG 3.管径:DN25 4.配置形式:明敷 | m | 200
178 | 2AAAADSR0105 | 配管 | 1.名称:穿线金属管 2.材质:JDG 3.管径:DN25 4.配置形式:暗敷 | m | 250
179 | 2AAAADSR0106 | 配管 | 1.名称:穿线金属管 2.材质:JDG 3.管径:DN40 4.配置形式:明敷 | m | 70
180 | 2AAAADSR0601 | 开关盒、接线盒 | 1.名称:空调开关盒 2.安装形式:暗装 | 个 | 13
181 | 2AAAADSR1502 | 配电箱、柜 | 1.名称:动力/照明配电箱 | 套 | 7
182 | 2AAAADSR1503 | 配电箱、柜 | 1.名称:切换配电箱 | 套 | 6
183 | 2AAAADSR1504 | 配电箱、柜 | 1.名称:动力照明总配电箱 | 套 | 3
184 | 2AAAADSR1505 | 配电箱、柜 | 1.名称:控制箱 | 套 | 12
185 | 2AAAADSR1506 | 配电箱、柜 | 1.名称:检修电源箱 | 套 | 6
186 | 2AAAADSR1101 | 标志、诱导灯 | 1.名称:LED应急双管直管灯 2.型号:LED,2×24W,min180 3.类型:吸顶安装 | 套 | 47
187 | 2AAAADSR0801 | 成套灯具 | 1.灯具名称:LED双管直管灯 2.型号、规格:LED,2×24W 3.安装形式及高度:吸顶安装 | 套 | 33
188 | 2AAAADSR1102 | 标志、诱导灯 | 1.名称:LED应急平板灯 2.型号:LED,2×40W,min180 3.类型:吸顶安装 | 套 | 28
189 | 2AAAADSR0802 | 成套灯具 | 1.灯具名称:防爆型LED节能灯 2.型号、规格:BAY51-Q-1×24W 3.安装形式及高度:吸顶安装 | 套 | 7
190 | 2AAAADSR1103 | 标志、诱导灯 | 1.名称:防水型LED应急壁灯 2.型号:LED,2×40W,min180 3.类型:距地6.5米壁装 | 套 | 4
191 | 2AAAADSR1104 | 标志、诱导灯 | 1.名称:LED应急壁灯 2.型号:LED,48W,min180 3.类型:距地6.5米壁装 | 套 | 12
192 | 2AAAADSR1105 | 标志、诱导灯 | 1.名称:LED应急天棚灯 2.型号:LED,50W,min180 3.类型:吸顶安装 | 套 | 24
193 | 2AAAADSR0803 | 成套灯具 | 1.灯具名称:LED天棚灯 2.型号、规格:LED,10W，吸顶灯 3.安装形式及高度:门上0.2米壁挂安装 | 套 | 30
194 | 2AAAADSR0804 | 成套灯具 | 1.灯具名称:LED单管直管灯 2.型号、规格:LED,21W 3.安装形式及高度:吸顶安装 | 套 | 6
195 | 2AAAADSR0805 | 成套灯具 | 1.灯具名称:LED壁灯 2.型号、规格:LED,9W 3.安装形式及高度:吸顶安装 | 套 | 11
196 | 2AAAADSR0806 | 成套灯具 | 1.灯具名称:防水防尘灯 2.型号、规格:LED,12W 3.安装形式及高度:吸顶安装 | 套 | 3
197 | 2AAAADSR0807 | 成套灯具 | 1.灯具名称:天棚灯 2.型号、规格:LED,32W 3.安装形式及高度:吸顶安装 | 套 | 1
198 | 2AAAADSR1106 | 标志、诱导灯 | 1.名称:安全出口指示标志灯(A型) 2.型号:DC36V,1W,自带蓄电池集中控制，应急时间≥60min 3.类型:吊装 | 套 | 4
199 | 2AAAADSR1107 | 标志、诱导灯 | 1.名称:应急疏散指示标识灯(A型) 2.型号:DC36V,1W,自带蓄电池集中控制，应急时间≥60min 3.类型:吊装 | 套 | 49
200 | 2AAAADSR1108 | 标志、诱导灯 | 1.名称:应急疏散出口指示标志灯(A型) 2.型号:DC36V,1W,自带蓄电池集中控制，应急时间≥60min 3.类型:吊装 | 套 | 30
201 | 2AAAADSR1109 | 标志、诱导灯 | 1.名称:楼层指示标志灯(A型) 2.型号:DC36V,1W,自带蓄电池集中控制，应急时间≥60min 3.类型:吊装 | 套 | 11
202 | 2AAAADSR1110 | 标志、诱导灯 | 1.名称:应急照明灯(A型) 2.型号:DC36V,1W,自带蓄电池集中控制，应急时间≥60min 3.类型:壁装 | 套 | 85
203 | 2AAAADSR0602 | 开关盒、接线盒 | 1.名称:安全型二三孔检修插座 2.规格:250V,10A 3.安装形式:暗装 | 个 | 1
204 | 2AAAADSR0603 | 开关盒、接线盒 | 1.名称:安全型二三孔油烟机插座 2.规格:250V,10A 3.安装形式:暗装 | 个 | 1
205 | 2AAAADSR0604 | 开关盒、接线盒 | 1.名称:安全型二三孔厨房插座 2.规格:250V,10A 3.安装形式:暗装 | 个 | 2
206 | 2AAAADSR0605 | 开关盒、接线盒 | 1.名称:安全型防水型二三孔检修插座 2.规格:250V,10A 3.安装形式:暗装 | 个 | 4
207 | 2AAAADSR0606 | 开关盒、接线盒 | 1.名称:安全型防溅型二三孔卫生间插座 2.规格:250V,10A 3.安装形式:暗装 | 个 | 2
208 | 2AAAADSR0607 | 开关盒、接线盒 | 1.名称:安全型二三孔插座 2.规格:250V,10A 3.安装形式:暗装 | 个 | 53
209 | 2AAAADSR0608 | 开关盒、接线盒 | 1.名称:单联单控开关 2.规格:250V,10A 3.安装形式:暗装 | 个 | 12
210 | 2AAAADSR0609 | 开关盒、接线盒 | 1.名称:双联单控开关 2.规格:250V,10A 3.安装形式:暗装 | 个 | 6
211 | 2AAAADSR0610 | 开关盒、接线盒 | 1.名称:三联单控开关 2.规格:250V,10A 3.安装形式:暗装 | 个 | 3
212 | 2AAAADSR0611 | 开关盒、接线盒 | 1.名称:四联单控开关 2.规格:250V,10A 3.安装形式:暗装 | 个 | 1
213 | 2AAAADSR0612 | 开关盒、接线盒 | 1.名称:防爆型三联单控开关 2.规格:BZM-10/2D,250V,10A 3.安装形式:暗装 | 个 | 2
214 | 2AAAADSR0613 | 开关盒、接线盒 | 1.名称:单联双控开关 2.规格:250V,10A 3.安装形式:暗装 | 个 | 4
215 | 2AAAADSR0614 | 开关盒、接线盒 | 1.名称:双联双控开关 2.规格:250V,10A 3.安装形式:暗装 | 个 | 8
216 | 2AAAADSR0615 | 开关盒、接线盒 | 1.名称:三联双控开关 2.规格:250V,10A 3.安装形式:暗装 | 个 | 6
217 | 2AAAADSR0616 | 开关盒、接线盒 | 1.名称:单联声光控自熄开关 2.规格:250V,10A 3.安装形式:暗装 | 个 | 20
218 | 2AAAADSR1507 | 配电箱、柜 | 1.名称:总等电位联结箱MEB | 套 | 8
219 | 2AAAADSR1508 | 配电箱、柜 | 1.名称:局部总等电位联结箱LEB | 套 | 6
220 | 2AAAADSR0617 | 开关盒、接线盒 | 1.名称:电阻测试盒 | 个 | 4
221 | 2AAAADSR2601 | 照明供电系统调试 | 1.名称、范围:照明供电系统调试 2.电压等级:380V | 系统 | 1
222 | 2AAAADSR2301 | 避雷带、网安装 | 1.名称:屋顶避雷带、避雷带支架 2.材质:镀锌圆钢 3.规格:Φ16 4.安装部位:屋顶 | m | 720
223 | 2AAAADSR2201 | 避雷针引下线敷设 | 1.名称:防雷带引下线 2.材质:镀锌圆钢 3.规格:Φ16 4.安装部位:防雷带引下 | m | 300
224 | 2AAAADSR2001 | 接地跨接线 | 1.名称:门窗接地 2.材质:镀锡铜编织线、铜鼻子DT-35 3.安装部位:铝合金门窗 | 处 | 113
225 | 2AAAADSR1901 | 接地母线敷设 | 1.名称:接地母线敷设 2.材质:镀锌扁钢 3.规格:-25×2 | m | 200
| 2AAB | 2 配电装置建筑 |  |  |  |  | 22111200000
| 2AABA | 2.1 主变压器系统 |  |  |  |  | 22111201000
| 2AABAA | 2.1.1 构支架及基础 |  |  |  |  | 22111201100
226 | 2AABAASN1601 | 钢梁、附件安装 | 1.名称:主变横梁 2.材质:Q235B 3.安装高度:10m以内 4.形式:钢梁 | t | 2.142
227 | 2AABAASE0101 | 垫层 | 1.混凝土强度等级:C15 2.混凝土种类:商品混凝土 | m³ | 1.243
228 | 2AABAASE0901 | 一般设备基础 | 1.混凝土强度等级:C30 2.混凝土种类:商品混凝土 3.附件:通风孔外插不锈钢丝套管DN150 3个 4.模板种类:投标人自己考虑 | m³ | 5.47
229 | (补)2AABAAB00001 | 混凝土倒角 | 1.名称:混凝土倒角 | m | 28.8
230 | 2AABAASE0401 | 杯形基础 | 1.混凝土强度等级:C25 2.混凝土种类:商品混凝土 3.模板种类:投标人自己考虑 | m³ | 2.13
231 | 2AABAASE4201 | 杯芯支撑 | 1.混凝土强度等级:C30 2.混凝土种类:商品混凝土 | 个 | 3
232 | 2AABAASE4401 | 二次灌浆 | 1.灌浆部位:设备基础 2.灌浆材质:C30细石混凝土 | m³ | 0.26
233 | 2AABAASN1401 | 离心构(支) 架安装 | 1.材质:钢筋砼杆 2.安装高度:6m以内 3.形式:设备支架 | m³ | 0.95
234 | 2AABAASM3201 | 混凝土面凿毛 | 1.凿毛部位:基础杯口 2.凿毛要求:混凝土初凝时拉毛 | m² | 4.17
235 | 2AABAASE0301 | 独立基础 | 1.混凝土强度等级:C25 2.混凝土种类:商品混凝土 3.模板种类:投标人自己考虑 | m³ | 3.5
236 | 2AABAASE4301 | 螺栓孔 | 1.孔深度:孔 深1m以内 | 个 | 12
| 2AABAB | 2.1.2 主变压器设备基础 |  |  |  |  | 22111201200
237 | 2AABABSE0901 | 一般设备基础 | 1.混凝土强度等级:C30 2.混凝土种类:商品混凝土 3.模板种类:投标人自己考虑 | m³ | 39.56
238 | (补)2AABABB00001 | 混凝土倒角 | 1.名称:混凝土倒角 | m | 67.44
239 | 2AABABSE0101 | 垫层 | 1.混凝土强度等级:C20 2.混凝土种类:商品混凝土 3.单体面积:投标人自己考虑 | m³ | 5.55
240 | 2AABABSE7601 | 钢筋制作安装 | 1.钢筋种类:综合 2.规格:综合 3.钢筋连接:综合 | t | 1.136
241 | 2AABABSE8201 | 铁件制作安装 | 1.钢材种类:预埋铁件 2.:铁件均采用热浸镀锌防腐处理 | t | 0.153
| 2AABAC | 2.1.3 主变压器油坑及卵石 |  |  |  |  | 22111201300
242 | 2AABACSD0801 | 油坑壁砌砖 | 1.:油坑壁 2.砖品种、规格:MU15页岩砖 3.砂浆配合比:M7.5水泥砂浆 | m³ | 25.529
243 | 2AABACSE0101 | 垫层 | 1.混凝土强度等级:C15 2.混凝土种类:商品混凝土 3.单体面积:综合 | m³ | 5.671
244 | 2AABACSJ0101 | 油池底板 | 1.:油池底板 2.垫层材料种类:混凝土 3.强度等级:C20 4.厚度:150mm | m³ | 26.03
245 | 2AABACSE4101 | 现浇零星构件 | 1.混凝土强度等级:C30 2.混凝土种类:商品混凝土 3.构件名称:油池压顶 | m³ | 5.78
246 | (补)2AABACB00001 | 混凝土倒角 | 1.名称:混凝土倒角 | m | 99.96
247 | 2AABACSE7601 | 钢筋制作安装 | 1.钢筋种类:综合 2.规格:综合 3.钢筋连接:综合 | t | 0.174
248 | 2AABACSM0201 | 油坑壁抹灰 | 1.:油坑壁 2.墙体类型:砖、砌块墙 3.面层厚度、砂浆强度等级:20mm厚1:2.5水泥砂浆 | m² | 82.82
249 | 2AABACSJ0201 | 油池铺填卵石 | 1.材质:卵石 2.规格:油坑内铺设p50~080卵石 | m³ | 123.98
250 | (补)2AABACB00002 | 不锈钢平台 | 1.名称:不锈钢平台 2.型号、规格:304不锈钢板2mm厚、304不锈钢方管50×50×1.0 | t | 1.283
251 | 2AABACSR0101 | 配管 | 1.名称:电缆保护管 2.材质:PVC-C 3.管径:Φ160 | m | 3
| 2AABAD | 2.1.4 防火墙 |  |  |  |  | 22111201400
252 | 2AABADSA0401 | 挖沟槽土方 | 1.开挖方式:机械施工 2.土壤类别:三类土壤 | m³ | 20.8
253 | 2AABADSA2001 | 回填方 | 1.施工方式:机械回填 2.回填材料:原土回填 | m³ | 11.58
254 | 2AABADSA2401 | 余方弃置 | 1.废弃料品种:余土外运 2.施工方式:机械施工 3.运距:20km | m³ | 9.22
255 | 2AABADSE0201 | 条型基础 | 1.混凝土强度等级:C25 2.混凝土种类:商品混凝土 3.模板种类:投标人自己考虑 | m³ | 7
256 | 2AABADSD0201 | 砌体外墙 | 1.砖品种、规格:MU10页岩砖 2.墙体类型:砖墙 3.砂浆配合比:M7.5水泥砂浆 | m³ | 25.98
257 | 2AABADSE1901 | 矩形梁 | 1.混凝土强度等级:C25 2.混凝土种类:商品混凝土 3.模板种类:投标人自己考虑 | m³ | 0.72
258 | 2AABADSE7601 | 钢筋制作安装 | 1.钢筋种类:综合 2.规格:综合 3.钢筋连接:综合 | t | 0.155
| 2AABAE | 2.1.5 22m³事故油池
259 | 2AABAESA0501 | 挖基坑土方 | 1.开挖方式:机械施工 2.土壤类别:三类土壤 3.挖土深度:综合 | m³ | 224.38
260 | 2AABAESA2001 | 回填方 | 1.施工方式:机械回填 2.回填材料:原土回填 | m³ | 181.02
261 | 2AABAESA2401 | 余方弃置 | 1.废弃料品种:余土外运 2.施工方式:机械施工 3.运距:20km | m³ | 43.36
262 | 2AABAESE0101 | 垫层 | 1.混凝土强度等级:C15 2.混凝土种类:商品混凝土 | m³ | 1.444
263 | 2AABAESN1301 | 室外混凝土沟道、池井 | 1.混凝土种类:混凝土池井 2.混凝土强度等级:C25 3.部位:底板 4.形状:矩形 5.模板种类:投标人自己考虑 | m³ | 4.33
264 | 2AABAESN1302 | 室外混凝土沟道、池井 | 1.混凝土种类:混凝土池井 2.混凝土强度等级:C25 3.部位:壁板 4.形状:矩形 5.模板种类:投标人自己考虑 | m³ | 9.84
265 | 2AABAESN1303 | 室外混凝土沟道、池井 | 1.混凝土种类:混凝土池井 2.混凝土强度等级:C25 3.部位:顶板 4.形状:矩形 5.模板种类:投标人自己考虑 | m³ | 2.59
266 | 2AABAESD1001 | 井盖 | 1.材质:Φ900成品复合盖板 | 套 | 1
267 | 2AABAESE7601 | 钢筋制作安装 | 1.钢筋种类:综合 2.规格:综合 3.钢筋连接:综合 | t | 4.351
268 | 2AABAESE8201 | 铁件制作安装 | 1.钢材种类:预埋铁件 2.:铁件均采用热浸镀锌防腐处理 | t | 0.418
269 | 2AABAESJ0301 | 防水砂浆 | 1.防水层做法:水泥砂浆 2.砂浆厚度、配合比:20mm厚、1:2.5水泥砂浆(掺入5%防水剂) 3.部位:坑内 | m² | 52.7
270 | 2AABAESQ0201 | 排水管道 | 1.安装部位:事故油池内 2.管道材质:镀锌钢管 3.型号、规格:DN108×4 | m | 2.4
271 | 2AABAESQ0202 | 排水管道 | 1.安装部位:事故油池内 2.管道材质:镀锌钢管 3.型号、规格:DN273×6 | m | 4.4
272 | 2AABAESQ0701 | 伸缩器 | 1.类型:钢制三通 2.规格、压力等级:DN250×250 | 个 | 1
273 | 2AABAESQ0702 | 伸缩器 | 1.类型:钢制弯头 2.规格、压力等级:DN100,、90°弯头 | 个 | 4
274 | 2AABAESQ0703 | 伸缩器 | 1.类型:钢制弯头 2.规格、压力等级:DN300,、90°弯头 | 个 | 1
275 | 2AABAESQ0601 | 法兰 | 1.材质:钢制法兰 2.规格、压力等级:DN250 | 副 | 1
276 | 2AABAESQ0602 | 法兰 | 1.材质:钢制法兰盖 2.规格、压力等级:DN250 | 副 | 1
277 | 2AABAESQ0704 | 伸缩器 | 1.类型:A型钢性防水套管 2.规格、压力等级:DN250 | 个 | 2
278 | (补)2AABAEB00001 | 成品不锈钢水位刻尺 | 1.名称:成品不锈钢水位刻尺 | 套 | 1
| 2AABSA | 2.17 电缆沟道 |  |  |  |  | 22111240000
279 | 2AABSASA0401 | 挖沟槽土方 | 1.开挖方式:机械施工 2.土壤类别:三类土壤 3.挖土深度:综合 | m³ | 940.32
280 | 2AABSASA2001 | 回填方 | 1.施工方式:机械回填 2.回填材料:原土回填 | m³ | 139.65
281 | 2AABSASA2401 | 余方弃置 | 1.废弃料品种:余土外运 2.施工方式:机械施工 3.运距:20km | m³ | 786.87
282 | 2AABSASE0101 | 垫层 | 1.混凝土强度等级:C15 2.混凝土种类:商品混凝土 3.模板种类:投标人自己考虑 | m³ | 28.4
283 | 2AABSASN1301 | 室外混凝土沟道、池井 | 1.混凝土种类:混凝土池井 2.混凝土强度等级:C25 3.部位:底板 4.形状:矩形 5.模板种类:投标人自己考虑 | m³ | 81.2 | 607.51 | 关键清单项
284 | 2AABSASN1302 | 室外混凝土沟道、池井 | 1.混凝土种类:混凝土池井 2.混凝土强度等级:C25 3.部位:壁板 4.形状:矩形 5.模板种类:投标人自己考虑 | m³ | 128.38 | 825.85 | 关键清单项
285 | 2AABSASN1303 | 室外混凝土沟道、池井 | 1.混凝土种类:混凝土池井 2.混凝土强度等级:C25 3.部位:顶板 4.形状:矩形 5.模板种类:投标人自己考虑 | m³ | 28.898 | 838.15 | 关键清单项
286 | 2AABSASE8201 | 铁件制作安装 | 1.钢材种类:预埋铁件 2.:铁件均采用热浸镀锌防腐处理 | t | 1.248
287 | 2AABSASN2101 | 伸缩缝 | 1.嵌缝材质:沥青麻丝 | m | 50.05
288 | 2AABSASE5501 | 角钢框混凝土盖板 | 1.混凝土强度等级:钢丝网水泥板C30 2.混凝土种类:商品混凝土 3.:盖板采用清水混凝土工艺施工 4.运距:20km以内 | m³ | 26.19
289 | 2AABSASE7601 | 钢筋制作安装 | 1.钢筋种类:综合 2.规格:综合 3.钢筋连接:综合 | t | 23.046
290 | 2AABSASJ0301 | 防水砂浆 | 1.防水层做法:水泥砂浆 2.砂浆厚度、配合比:20mm厚、1:2.5水泥砂浆(掺入5%防水剂) 3.部位:电缆沟 | m² | 254.82
| 2AABVA | 2.20 端子箱 |  |  |  |  | 22111243000
| 2AABVAA | 2.20.1 灯具基础
291 | 2AABVASA0501 | 挖基坑土方 | 1.开挖方式:机械施工 2.土壤类别:三类土壤 3.挖土深度:综合 | m³ | 23.32
292 | 2AABVASA2001 | 回填方 | 1.施工方式:机械回填 2.回填材料:原土回填 | m³ | 15.7
293 | 2AABVASA2401 | 余方弃置 | 1.废弃料品种:余土外运 2.施工方式:机械施工 3.运距:20km | m³ | 7.62
294 | 2AABVASE0101 | 垫层 | 1.混凝土强度等级:C15 2.混凝土种类:商品混凝土 3.单体面积:综合 | m³ | 1.09
295 | 2AABVASE0301 | 独立基础 | 1.混凝土强度等级:C25 2.混凝土种类:商品混凝土 3.单个体积:综合 4.模板种类:由投标人自行考虑 | m³ | 2.58
296 | (补)2AABVAB00002 | 混凝土倒角 | 1.名称:混凝土倒角 | m | 27.2
297 | 2AABVASE4301 | 螺栓孔 | 1.孔深度:孔深1m以内 | 个 | 68
298 | 2AABVASE8201 | 铁件制作安装 | 1.钢材种类:预埋铁件 2.:铁件均采用热浸镀锌防腐处理 | t | 0.071
| 2AABVAB | 2.20.2 发电车接入箱基础
299 | 2AABVASA0502 | 挖基坑土方 | 1.开挖方式:机械施工 2.土壤类别:三类土壤 3.挖土深度:综合 | m³ | 1.88
300 | 2AABVASA2002 | 回填方 | 1.施工方式:机械回填 2.回填材料:原土回填 | m³ | 1.06
301 | 2AABVASA2402 | 余方弃置 | 1.废弃料品种:余土外运 2.施工方式:机械施工 3.运距:20km | m³ | 0.82
302 | 2AABVASE0102 | 垫层 | 1.混凝土强度等级:C15 2.混凝土种类:商品混凝土 3.单体面积:综合 | m³ | 0.15
303 | 2AABVASE0901 | 一般设备基础 | 1.混凝土强度等级:C30 2.混凝土种类:商品混凝土 3.单个体积:综合 4.附件:通风孔外插不锈钢丝套管DN150 1个 5.模板种类:投标人自己考虑 | m³ | 0.68
304 | (补)2AABVAB00001 | 混凝土倒角 | 1.名称:混凝土倒角 | m | 3.6
| 2AAC | 3 供水系统 |  |  |  |  | 22111300000
| 2AACAA | 3.1 站区供水管道 |  |  |  |  | 22111301000
305 | 2AACAASA0401 | 挖沟槽土方 | 1.开挖方式:机械施工 2.土壤类别:三类土壤 3.挖土深度:综合 | m³ | 98.74
306 | 2AACAASA2001 | 回填方 | 1.施工方式:机械回填 2.回填材料:原土回填 | m³ | 77.1
307 | 2AACAASA2401 | 余方弃置 | 1.废弃料品种:余土外运 2.施工方式:机械施工 3.运距:20km | m³ | 26.62
308 | 2AACAASA2002 | 回填砂 | 1.施工方式:机械回填 2.回填材料:砂回填 | m³ | 11.61
309 | 2AACAASN1301 | 室外混凝土沟道、池井 | 1.混凝土种类:混凝土池井 2.混凝土强度等级:C25 3.部位:底板 4.形状:矩形 | m³ | 4.56
310 | 2AACAASE7601 | 钢筋制作安装 | 1.钢筋种类:综合 2.钢筋连接:综合 3.规格:综合 | t | 0.513
311 | 2AACAASE5401 | 地沟盖板 | 1.混凝土强度等级:C25 2.混凝土种类:商品混凝土 3.运距:20km以内 | m³ | 2.46
312 | 2AACAASQ0101 | 给水管道 | 1.安装部位:室外 2.管道材质:PE管 3.型号、规格:DN50 1.0MPa 4.:消毒、冲洗 | m | 85 | 40.06 | 关键清单项
313 | 2AACAASQ0102 | 给水管道 | 1.安装部位:室外 2.管道材质:PE管 3.型号、规格:DN100 4.管道连接方式:粘结 5.:消毒、冲洗 | m | 64.5 | 94.26 | 关键清单项
314 | 2AACAASQ1501 | 水龙头安装 | 1.材质:不锈钢 2.规格、类型:DN32 | 个 | 3
315 | 2AACAASQ0801 | 阀门 | 1.类型:闸阀 2.规格、压力等级:DN150 1.0MPa | 个 | 3
316 | 2AACAASQ0802 | 阀门 | 1.类型:闸阀 2.规格、压力等级:DN32 1.0MPa | 个 | 2
317 | 2AACAASE0101 | 垫层 | 1.混凝土强度等级:C15 2.混凝土种类:商品混凝土 3.单体面积:综合 | m³ | 0.6
318 | 2AACAASD0801 | 砖井、池 | 1.砖品种、规格:MU10页岩砖 2.深度:综合 3.砂浆配合比:M7.5水泥石灰砂浆 | m³ | 17.4
319 | 2AACAASM0201 | 墙面抹灰 | 1.墙体类型:砖、砌块墙 2.底层厚度、砂浆强度等级:15mm厚1:3水泥砂浆 3.装饰面材料种类:水泥砂浆抹灰 | m² | 38.25
320 | 2AACAASE8201 | 铁件制作安装 | 1.钢材种类:预埋铁件 2.:铁件均采用热浸镀锌防腐处理 | t | 0.053
321 | 2AACAASD1001 | 井盖 | 1.材质:铸铁井盖 | 套 | 3
322 | 2AACAASQ1101 | 水表 | 1.型号、规格:DN100 1.0MPa | 个 | 1
323 | 2AACAASQ0803 | 阀门 | 1.类型:闸阀 2.规格、压力等级:DN100 1.0MPa | 个 | 2
324 | 2AACAASQ0804 | 阀门 | 1.类型:止回阀 2.规格、压力等级:DN100 1.0MPa | 个 | 1
325 | 2AACAASQ0805 | 阀门 | 1.类型:Y形除污器 2.规格、压力等级:DN100 1.0MPa | 个 | 1
| 2AAD | 4 消防系统 |  |  |  |  | 22111400000
| 2AADB | 4.2 消防小间 |  |  |  |  | 22111402000
| 2AADBA | 4.2.1 一般土建 |  |  |  |  | 22111402100
326 | 2AADBASA0401 | 挖沟槽土方 | 1.开挖方式:机械施工 2.土壤类别:三类土壤 3.挖土深度:综合 | m³ | 3.16
327 | 2AADBASA2001 | 回填方 | 1.施工方式:人工回填 2.回填材料:原土回填 | m³ | 1.7
328 | 2AADBASA2401 | 余方弃置 | 1.废弃料品种:余土外运 2.施工方式:机械施工 3.运距:20km | m³ | 1.46
329 | 2AADBASD0201 | 砌体外墙 | 1.砖品种、规格:MU10页岩砖 180厚 2.墙体类型:砖墙 3.砂浆配合比:M7.5水泥石灰砂浆 | m³ | 1.33
330 | 2AADBASE0101 | 垫层 | 1.混凝土强度等级:C15 2.混凝土种类:商品混凝土 3.单体面积:综合 4.模板种类:投标人自己考虑 | m³ | 0.35
331 | 2AADBASE0301 | 独立基础 | 1.混凝土强度等级:C25 2.混凝土种类:商品混凝土 3.单个体积:综合 4.模板种类:投标人自己考虑 | m³ | 1.1
332 | 2AADBASE2501 | 平板 | 1.混凝土强度等级:C25 2.混凝土种类:商品混凝土 3.模板种类:投标人自己考虑 | m³ | 0.44
333 | 2AADBASE2201 | 圈梁 | 1.混凝土强度等级:C25 2.混凝土种类:商品混凝土 3.模板种类:投标人自己考虑 | m³ | 0.11
334 | 2AADBASE7601 | 钢筋制作安装 | 1.钢筋种类:综合 2.规格:综合 3.钢筋连接:综合 | t | 0.027
335 | 2AADBASH0301 | 金属门 | 1.门类型:平开门 2.门材质:铝合金门 3.五金要求:含五金 | m² | 4.51
336 | 2AADBASJ3601 | 混凝土散水面层 | 1.面层厚度:100mm厚 2.混凝土配合比:C25砼 | m² | 7.31
337 | 2AADBASM0201 | 墙面抹灰 | 1.墙体类型:砖、砌块墙 2.底层厚度、砂浆强度等级:15mm厚1:3水泥砂浆 3.装饰面材料种类:水泥砂浆抹灰 | m² | 7.41
338 | 2AADBASM1101 | 块料墙面 | 1.墙体类型:砌砖 2.安装方式:水泥砂浆贴面砖 3.面层材料品种、规格:面砖45×45，顶板上贴红色砖，其他外墙面贴白色砖 | m² | 7.41
339 | 2AADBASM0801 | 内墙、天棚涂料 | 1.基层类型:7mm厚1:3水泥胶砂浆、5mm厚1:3水泥胶砂浆抹面压光、 2.喷刷涂料部位:天棚 3.刮腻子要求:满挂腻子一遍 4.涂料品种、喷刷遍数:底漆一遍、内墙乳胶漆面漆二遍 | m² | 1.82
340 | 2AADBASM1102 | 块料墙面 | 1.墙体类型:砖砌 2.安装方式:水泥粘贴面层 3.面层材料品种、规格:抛光砖 | m² | 2.56
341 | 2AADBASJ1501 | 块料楼地面 | 1.名称:抛光地砖 2.找平层厚度、砂浆配合比:素水泥浆结合层一道(内渗建筑胶)、20mm厚1::25水泥找平 3.结合层厚度、砂浆配合比:3-4mm水泥胶结合层一道 4.面层材料品种、规格:抛光地砖300mm×300mm | m² | 7.07
| 2AADEA | 4.5 站区消防管路 |  |  |  |  | 22111405000
342 | 2AADEASA0401 | 挖沟槽土方 | 1.开挖方式:机械施工 2.土壤类别:三类土壤 3.挖土深度:综合 | m³ | 187.6
343 | 2AADEASA2001 | 回填方 | 1.施工方式:机械回填 2.回填材料:原土回填 | m³ | 164.15
344 | 2AADEASA2401 | 余方弃置 | 1.废弃料品种:余土外运 2.施工方式:机械施工 3.运距:20km | m³ | 23.45
345 | 2AADEASJ0101 | 垫层 | 1.垫层材料种类:人工级配砂石 | m³ | 23.45
346 | 2AADEASQ0101 | 给水管道 | 1.安装部位:室外 2.管道材质:镀锌钢管 3.型号、规格:DN150 4.:消毒、冲洗 | m | 335 | 164.45 | 关键清单项
347 | 2AADEASS0801 | 室外消火栓安装 | 1.安装方式:地上 2.型号、规格:浅型 3.:DN100 | 套 | 2
348 | 2AADEASS1001 | 消防水泵接合器安装 | 1.安装部位:室外 2.型号、规格:地上 3.:DN100 | 套 | 1
| 2AADFA | 4.6 消防器材 |  |  |  |  | 22111406000
349 | (补)2AADFAB00001 | 手提式磷酸铵盐灭火器 | 1.规格、型号:MF/ABC5 | 个 | 50
350 | (补)2AADFAB00002 | 悬挂式干粉灭火器 | 1.规格、型号:ABC/6kg | 个 | 35
351 | (补)2AADFAB00003 | 成品消防沙箱 | 1.规格、型号:能装不小于1m³砂，含1m³细沙 | 个 | 1
352 | (补)2AADFAB00004 | 钢制灭火器箱 | 1.规格、型号:钢制灭火器箱 | 个 | 40
353 | (补)2AADFAB00005 | 消防铲 | 1.规格、型号:消防铲 | 个 | 4
354 | (补)2AADFAB00006 | 消防斧 | 1.规格、型号:消防斧 | 个 | 4
355 | (补)2AADFAB00007 | 消防桶 | 1.规格、型号:消防桶 | 个 | 10
356 | (补)2AADFAB00008 | 推车式干粉灭火器 | 1.:推车式干粉灭火器 2.规格、型号:充装量50kg | 个 | 2
| 2AADGA | 4.7 特殊消防系统 |  |  |  |  | 22111407000
357 | 2AADGASS0901 | 室内消火栓安装 | 1.型号、规格:甲型单栓室内消火栓，SN65(衬胶水带长25m) 2.附件材质、规格:消火栓箱尺寸800mm*650mm*210mm | 套 | 16
358 | 2AADGASU1101 | 水箱安装 | 1.名称:屋顶消防水箱 2.规格型号:4m×3.5m×2m，有效容积18m³，包括管道及配件 3.水箱托架:10#镀锌槽钢 | 个 | 1
359 | 2AADGASS1901 | 贮存装置安装 | 1.介质、类型:七氟丙烷气体灭火系统 2.型号、规格:七氟丙烷灭火药剂存储瓶组QMP120/4.2-PAVLN5瓶、单向阀(灭火器)QYD50/8-PAVLN 5只、灭火剂瓶组瓶架QPJ-PAVLN 5套、高压软管QRG50/5.3-PAVLN 5根、集流(散)管QJG/5.3PAVLN 6段、安全泄放装置QAX7.5PL 1只、信号反馈装置XF0.2/17.2-PAVLN 1只、驱动气体瓶组 QP4/6-PAVLN 1瓶组、驱动气体瓶组瓶架QQPJ-PAVLN 1套、启动管路6段、单向阀(驱动气体)QD6/6.6-PAVLN 1个、低泄高封阀DG0.2/6.6-PAVLN 1个、喷嘴QPT40 6只、装饰盘DN40 6只、七氟丙烷药剂HFC-227ea 660kg、泄压装置XZ0.12/1.1-PAVLN 3套、镀锌钢管DN80 20m、镀锌钢管DN65 8m、镀锌钢管DN50 6m、镀锌钢管DN32 18m、 | 套 | 1
360 | 2AADGASS1501 | 气体驱动装置管道安装 | 1.材质、压力等级:镀锌钢管 2.规格:DN80 | m | 20
361 | 2AADGASS1502 | 气体驱动装置管道安装 | 1.材质、压力等级:镀锌钢管 2.规格:DN65 | m | 8
362 | 2AADGASS1503 | 气体驱动装置管道安装 | 1.材质、压力等级:镀锌钢管 2.规格:DN50 | m | 6
363 | 2AADGASS1504 | 气体驱动装置管道安装 | 1.材质、压力等级:镀锌钢管 2.规格:DN32 | m | 18
364 | (补)2AADGAB00002 | 消防栓深井轴流泵 | 1.名称:消防栓深井轴流泵 2.规格、型号:Q45L/s，H55m，H55m,N45kW | 台 | 2
365 | 2AADGASQ0801 | 阀门 | 1.类型:压力开关 2.规格、压力等级:DN100 | 个 | 2
366 | 2AADGASQ0802 | 阀门 | 1.类型:止回阀 2.规格、压力等级:DN65 | 个 | 4
367 | 2AADGASQ1201 | 温度计、压力表 | 1.类型:流量计 2.型号、规格:DN65 | 支 | 4
368 | 2AADGASQ0401 | 套管 | 1.名称、类型:钢性防水套管 2.规格:DN219 | 个 | 2
369 | 2AADGASQ0402 | 套管 | 1.名称、类型:钢性防水套管 2.规格:DN273 | 个 | 4
370 | (补)2AADGAB00003 | 水锤吸纳器 | 1.名称:水锤吸纳器 | 个 | 4
371 | 2AADGASQ0803 | 阀门 | 1.类型:浮球阀 2.规格、压力等级:DN100 | 个 | 1
372 | (补)2AADGAB00007 | Y型过滤器 | 1.名称:Y型过滤器 2.材质、规格:球墨铸铁、DN200 | 个 | 2
373 | 2AADGASR1501 | 配电箱、柜 | 1.名称:水泵双电源控制柜 2.规格:N=55kW 3.安装方式:落地安装 | 套 | 1
374 | 2AADGASR1502 | 配电箱、柜 | 1.名称:消防智能控制柜 2.规格:N=55kW 3.安装方式:落地安装 | 套 | 1
375 | 2AADGASR1503 | 配电箱、柜 | 1.名称:消防泵控制柜 2.规格:N=55kW 3.安装方式:落地安装 | 套 | 1
376 | 2AADGASR1504 | 配电箱、柜 | 1.名称:消防泵控制柜 2.规格:N=5.5kW 3.安装方式:嵌入安装 | 套 | 1
377 | 2AADGASS3501 | 消防通信、报警备用电源安装 | 1.名称:消防电话分机 2.规格:HY5716B | 台 | 13
378 | 2AADGASS2501 | 点型探测器安装 | 1.名称:感烟探测器 2.规格:JTY-GD-JBF3100 | 只 | 95
379 | 2AADGASS2502 | 点型探测器安装 | 1.名称:感烟探测器 2.规格:JTY-GD-JBF3110 | 只 | 13
380 | 2AADGASS3201 | 报警装置安装 | 1.名称:消防栓按钮 2.规格:JBF-3332A | 台 | 17
381 | 2AADGASS3202 | 报警装置安装 | 1.名称:声光报警器 2.规格:JBF-VM3372B | 台 | 15
382 | 2AADGASS3203 | 报警装置安装 | 1.名称:手动报警按扭(带电话插孔) 2.规格:J-SAP-JBF-301/P | 台 | 15
383 | 2AADGASS2503 | 点型探测器安装 | 1.名称:线型光束感烟探测器(接收) 2.规格:JTY-H-JBF-VDC1382A | 只 | 3
384 | 2AADGASS2504 | 点型探测器安装 | 1.名称:线型光束感烟探测器(发射) 2.规格:JTY-H-JBF-VDC1382A | 只 | 3
385 | 2AADGASS2505 | 点型探测器安装 | 1.名称:线型感温火灾探测器信号处理器和终端盒 2.规格:JTW-LD-WT302 | 只 | 10
386 | 2AADGASS2506 | 点型探测器安装 | 1.名称:防爆型感温探测器 2.规格:JTY-GD-JBF-3100-Ex | 只 | 4
387 | 2AADGASS2507 | 点型探测器安装 | 1.名称:防爆型感烟探测器 2.规格:JTY-ZD-JBF-3110-Ex | 只 | 2
388 | 2AADGASS2508 | 点型探测器安装 | 1.名称:防爆型可燃气体探测器 2.规格:JQB-HX2131B | 只 | 1
389 | 2AADGASS2701 | 模块（接口）安装 | 1.名称:单输入输出模块 2.规格:JBF-3141 | 只 | 24
390 | 2AADGASS2702 | 模块（接口）安装 | 1.名称:切换模块 2.规格:JBF-155F/D | 只 | 5
391 | 2AADGASS2703 | 模块（接口）安装 | 1.名称:输入模块 2.规格:JBF-3131 | 只 | 8
392 | 2AADGASS2704 | 模块（接口）安装 | 1.名称:短路隔离器 2.规格:JBF-171K | 只 | 9
393 | 2AADGASS3401 | 火灾事故广播安装 | 1.名称:消防喇叭 2.规格:3W | 只 | 23
394 | 2AADGASS2705 | 模块（接口）安装 | 1.名称:切换模块 2.规格:JBF-155F | 只 | 1
395 | 2AADGASS2801 | 报警控制器安装 | 1.名称:接线端子箱 2.规格:JBF-11A/X60(X20) | 台 | 3
396 | 2AADGASS3101 | 重复显示器安装 | 1.名称:火灾显示盘 2.规格:JBF-VDP3060B | 台 | 4
397 | 2AADGASS3701 | 电力线缆敷设 | 1.名称:DC24V电源总线 2.规格:NH-RVS-2X1.5mm² | m | 2700
398 | 2AADGASS3702 | 电力线缆敷设 | 1.名称:DC24V电源总线 2.规格:NH-RVS-2X2.5mm² | m | 2700
399 | 2AADGASS3901 | 通信线缆敷设 | 1.名称:信号总线 2.规格:NH-RVS-2X1.5mm² | m | 2700
400 | 2AADGASS3902 | 通信线缆敷设 | 1.名称:信号总线 2.规格:NH-RVS-2X2.5mm² | m | 2700
401 | 2AADGASS3903 | 通信线缆敷设 | 1.名称:消防电话总线 2.规格:ZR-RVVP-2x1.5mm² | m | 1500
402 | 2AADGASS3904 | 通信线缆敷设 | 1.名称:消防电话总线 2.规格:ZR-RVVP-2x2.5mm² | m | 1500
403 | 2AADGASS3801 | 控制线缆敷设 | 1.名称:多线制控制线 2.规格:NH-RVS-4X1.5mm² | m | 1200
404 | 2AADGASS3905 | 通信线缆敷设 | 1.名称:消防广播总线 2.规格:ZR-RVS-4X2.5mm² | m | 1200
405 | 2AADGASS4001 | 消防线缆桥架安装 | 1.名称:密闭防火桥架 2.规格:CT-100×50 | m | 350
406 | 2AADGASS4101 | 支架、吊架、托架安装 | 1.材质:镀锌钢材 | kg | 256.8
407 | 2AADGASS3601 | 钢管敷设 | 1.介质:JDG管 2.规格:DN20 | m | 350
408 | 2AADGASS3602 | 钢管敷设 | 1.介质:JDG管 2.规格:DN25 | m | 345
409 | 2AADGASS3603 | 钢管敷设 | 1.介质:镀锌钢管 2.规格:DN25 | m | 400
410 | 2AADGASR0401 | 刨沟 | 1.刨沟位置:墙面 2.刨沟规格:DN25 | m | 450
411 | 2AADGASS2601 | 线型探测器安装 | 1.名称:缆式感温电缆 | m | 2500
412 | 2AADGASS2509 | 点型探测器安装 | 1.名称:探测器终端盒 | 只 | 14
413 | 2AADGASS2510 | 点型探测器安装 | 1.名称:探测器转换器 | 只 | 13
| 2AB | 二 辅助生产工程 |  |  |  |  | 22112000000
| 2ABB | 2 站区性建筑 |  |  |  |  | 22112200000
| 2ABBBA | 2.2 站区道路及广场 |  |  |  |  | 22112202000
414 | 2ABBBASA0301 | 道路与场地地坪 基层 路床土方 | 1.开挖方式:机械施工 2.土壤类别:综合 3.挖土深度:综合 4.弃土运距:综合 | m³ | 581.35
415 | 2ABBBASN1801 | 道路与场地地坪（面层） | 1.面层材质:混凝土C35 2.:200mm厚 | m³ | 211.4 | 785.83 | 关键清单项
416 | 2ABBBASN1802 | 道路与场地地坪（施工层） | 1.面层材质:混凝土C30 | m³ | 178.37 | 762.15 | 关键清单项
417 | 2ABBBASN1803 | 水泥稳定碎石基层 | 1.:水泥稳定碎石上基层,200厚(上基层) 2.:水泥稳定碎石上基层,150厚(下基层) | m³ | 462.44 | 244.75 | 关键清单项
418 | 2ABBBASN1804 | 道路与场地地坪 | 1.基层材质:100mm厚C15砼基层、50mm厚砂调平层 2.面层材质:透水砖200×100×50 | m³ | 4.6
419 | 2ABBBASN2001 | 路缘石 | 1.材质:侧石 | m | 26.5
420 | 2ABBBASN2101 | 伸缩缝 | 1.嵌缝材质:中性耐侯酮胶 | m | 132
421 | 2ABBBASN2301 | 混凝土路面切缝 | 1.切割要求:混凝土路面切缝 | m | 132
422 | 2ABBBASE7601 | 钢筋制作安装 | 1.钢筋种类:综合 2.规格:综合 3.钢筋连接:综合 | t | 0.013
423 | 2ABBBASA1801 | 石方运输 | 1.装车方式:挖掘机装车 2.运输方式:自卸汽车运输 3.运距:20km | m³ | 1176.05
| 2ABBC | 2.3 站区排水 |  |  |  |  | 22112203000
| 2ABBCA | 2.3.1 排水管道 |  |  |  |  | 22112203100
424 | 2ABBCASA0401 | 挖沟槽土方 | 1.开挖方式:机械施工 2.土壤类别:三类土壤 3.挖土深度:综合 | m³ | 242.64
425 | 2ABBCASA2401 | 余方弃置 | 1.废弃料品种:余土外运 2.施工方式:机械施工 3.运距:20km | m³ | 242.64
426 | 2ABBCASA2001 | 回填砂 | 1.施工方式:机械回填 2.回填材料:砂回填 | m³ | 242.64
427 | 2ABBCASQ0201 | 排水管道 | 1.安装部位:室外 2.管道材质:球墨铸铁管 3.型号、规格:De273×6 | m | 60 | 359.82 | 关键清单项
428 | 2ABBCASN0301 | HDPE管道安装 | 1.管道材质:双壁波纹管、HDPE 2.管道直径:DN110 | m | 45 | 58.04 | 关键清单项
429 | 2ABBCASN0302 | HDPE管道安装 | 1.管道材质:双壁波纹管、HDPE 2.管道直径:DN150 | m | 7 | 65.43 | 关键清单项
430 | 2ABBCASN0303 | HDPE管道安装 | 1.管道材质:双壁波纹管、HDPE 2.管道直径:DN200 | m | 79 | 68.79 | 关键清单项
431 | 2ABBCASN0304 | HDPE管道安装 | 1.管道材质:双壁波纹管、HDPE 2.管道直径:DN300 | m | 219.5 | 96.02 | 关键清单项
432 | 2ABBCASQ0202 | 排水管道 | 1.安装部位:室外 2.管道材质:PVC-U 3.型号、规格:De32 | m | 75
| 2ABBCB | 2.3.2 排水设施 |  |  |  |  | 22112203200
433 | 2ABBCBSA0401 | 挖沟槽土方 | 1.开挖方式:机械施工 2.土壤类别:三类土壤 3.挖土深度:综合 | m³ | 122.59
434 | 2ABBCBSA2001 | 回填方 | 1.施工方式:机械回填 2.回填材料:原土回填 | m³ | 54.93
435 | 2ABBCBSA2401 | 余方弃置 | 1.废弃料品种:余土外运 2.施工方式:机械施工 3.运距:20km | m³ | 67.68
436 | 2ABBCBSE0101 | 垫层 | 1.混凝土强度等级:C15 2.混凝土种类:商品混凝土 | m³ | 5.47
437 | 2ABBCBSD0801 | 砖井、池 | 1.砖品种、规格:MU10页岩砖 2.深度:综合 3.砂浆配合比:M7.5水泥石灰砂浆 | m³ | 60.97
438 | 2ABBCBSM0201 | 墙面抹灰 | 1.墙体类型:砖、砌块墙 2.底层厚度、砂浆强度等级:15mm厚1:3水泥砂浆 3.装饰面材料种类:水泥砂浆抹灰 | m² | 69.67
439 | 2ABBCBSE8201 | 铁件制作安装 | 1.钢材种类:预埋铁件 2.:铁件均采用热浸镀锌防腐处理 | t | 0.319
440 | 2ABBCBSD1001 | 井盖 | 1.材质:铸铁井盖 2.规格、型号:轻型铸铁井盖 | 套 | 12
441 | 2ABBCBSD1002 | 井盖 | 1.材质:铸铁井盖 2.规格、型号:重型铸铁井盖10 | 套 | 6
442 | 2ABBCBSD0901 | 井篦 | 1.材质:球墨铸铁 | 套 | 13
443 | 2ABBCBSJ0201 | 井边铺填卵石 | 1.材质:砂浆嵌卵石 2.规格:100mm厚 | m³ | 1.46
| 2ABBCC | 2.3.3 污水处理装置 |  |  |  |  | 22112203300
444 | (补)2ABBCCB00001 | 化粪池 | 1.名称:化粪池 2.型号、规格:玻璃钢化玻璃、容积3m³ | 座 | 1
445 | 2ABBCCSA0501 | 挖基坑土方 | 1.开挖方式:机械施工 2.土壤类别:三类土壤 3.挖土深度:综合 | m³ | 57.73
446 | 2ABBCCSA2001 | 回填方 | 1.施工方式:机械回填 2.回填材料:原土回填 | m³ | 47.49
447 | 2ABBCCSA2401 | 余方弃置 | 1.废弃料品种:余土外运 2.施工方式:机械施工 3.运距:20km | m³ | 10.24
448 | 2ABBCCSE0101 | 垫层 | 1.混凝土强度等级:C15 2.混凝土种类:商品混凝土 | m³ | 0.53
449 | 2ABBCCSN1301 | 室外混凝土沟道、池井 | 1.混凝土种类:混凝土池井 2.混凝土强度等级:C25 3.部位:底板 4.形状:矩形 | m³ | 0.88
450 | 2ABBCCSD0801 | 砖井、池 | 1.砖品种、规格:MU10页岩砖 2.深度:3m以内 3.砂浆配合比:M7.5水泥石灰砂浆 | m³ | 3.65
451 | 2ABBCCSM0201 | 墙面抹灰 | 1.墙体类型:砖、砌块墙 2.底层厚度、砂浆强度等级:15mm厚1:3水泥砂浆 3.装饰面材料种类:水泥砂浆抹灰 | m² | 41.25
452 | 2ABBCCSN1302 | 室外混凝土沟道、池井 | 1.混凝土种类:混凝土池井 2.混凝土强度等级:C25 3.部位:顶板 4.形状:矩形 | m³ | 0.13
453 | 2ABBCCSE2201 | 圈梁 | 1.混凝土强度等级:C25 2.混凝土种类:商品混凝土 | m³ | 0.96
454 | 2ABBCCSD1001 | 井盖 | 1.材质:双层加锁井盖及井座 | 套 | 2
455 | 2ABBCCSE7601 | 钢筋制作安装 | 1.钢筋种类:综合 2.规格:综合 3.钢筋连接:综合 | t | 0.288
456 | 2ABBCCSE8201 | 铁件制作安装 | 1.钢材种类:预埋铁件 2.:铁件均采用热浸镀锌防腐处理 | t | 0.011
457 | 2ABBCCSQ0201 | 排水管道 | 1.安装部位:化粪池 2.管道材质:镀锌钢管 3.型号、规格:DN100×4 | m | 3
458 | 2ABBCCSQ0701 | 伸缩器 | 1.类型:钢制弯头 2.材质:镀锌钢管 3.规格、压力等级:DN100,、90°弯头 4.连接形式:焊接 | 个 | 2
| 2ABBEA | 2.5 围墙及大门 |  |  |  |  | 22112205000
459 | 2ABBEASA0401 | 挖沟槽土方 | 1.开挖方式:机械施工 2.土壤类别:三类土壤 3.挖土深度:综合 | m³ | 206.03
460 | 2ABBEASA2001 | 回填方 | 1.施工方式:机械回填 2.回填材料:原土回填 | m³ | 105.03
461 | 2ABBEASA2401 | 余方弃置 | 1.废弃料品种:余土外运 2.施工方式:机械施工 3.运距:20km | m³ | 101.01
462 | 2ABBEASE0101 | 垫层 | 1.混凝土强度等级:C15 2.混凝土种类:商品混凝土 3.单体面积:综合 | m³ | 0.11
463 | 2ABBEASE0201 | 条型基础 | 1.混凝土强度等级:C25 2.混凝土种类:商品混凝土 3.模板种类:投标人自己考虑 | m³ | 2.97
464 | 2ABBEASE0202 | 条型基础 | 1.混凝土强度等级:C20 2.混凝土种类:毛石混凝土 3.模板种类:投标人自己考虑 | m³ | 87.1
465 | 2ABBEASE1801 | 基础梁 | 1.混凝土强度等级:C25 2.混凝土种类:商品混凝土 3.:投标人自己考虑 | m³ | 10.05
466 | 2ABBEASE0301 | 独立基础 | 1.混凝土强度等级:C25 2.混凝土种类:商品混凝土 3.单个体积:5m³以内 4.模板种类:投标人自己考虑 | m³ | 2.97
467 | 2ABBEASD0101 | 砖基础 | 1.砖品种、规格:MU15页岩砖 2.基础类型:条形 3.砂浆配合比:M7.5水泥砂浆 | m³ | 0.3
468 | 2ABBEASD0501 | 砖柱 | 1.砖品种、规格:MU15页岩砖 2.墙体类型:围墙 3.砂浆配合比:M7.5水泥砂浆 | m³ | 1.82
469 | 2ABBEASE1501 | 构造柱 | 1.混凝土强度等级:C25 2.混凝土种类:商品混凝土 3.:投标人自己考虑 | m³ | 4.72
470 | 2ABBEASE4101 | 现浇零星构件 | 1.混凝土强度等级:C25 2.混凝土种类:商品混凝土 3.构件名称:围墙压顶 | m³ | 4.02
471 | 2ABBEASD0601 | 砖围墙 | 1.砖品种、规格:MU15页岩砖 2.墙体类型:围墙 3.砂浆配合比:M7.5水泥砂浆 | m³ | 33.9
472 | 2ABBEASE7601 | 钢筋制作安装 | 1.钢筋种类:综合 2.规格:综合 3.钢筋连接:综合 | t | 0.988
473 | 2ABBEASE8201 | 铁件制作安装 | 1.钢材种类:预埋铁件 2.:铁件均采用热浸镀锌防腐处理 | t | 0.13
474 | 2ABBEASM0201 | 墙面抹灰 | 1.墙体类型:砖、砌块墙 2.底层厚度、砂浆强度等级:15mm厚混合砂浆 3.装饰面材料种类:混合砂浆抹灰 | m² | 348.32
475 | 2ABBEASM1101 | 块料墙面 | 1.墙体类型:砖砌围墙 2.面层材料品种、规格:10mm厚天然花岗岩 | m² | 13.32
476 | 2ABBEASM1102 | 块料墙面 | 1.墙体类型:砖砌围墙 2.面层材料品种、规格:镶贴仿石砖 | m² | 53.6
477 | 2ABBEASM0701 | 外墙涂料 | 1.基层类型:15mm厚混合砂浆 2.喷刷涂料部位:外墙 3.涂料品种、喷刷遍数:白色合成树脂乳液外墙涂料 | m² | 281.4
478 | 2ABBEASN2101 | 伸缩缝 | 1.嵌缝材质:聚氯乙烯泡沫板 2.位置:围墙伸缩缝 | m | 27.92
479 | 2ABBEASJ0701 | 盖缝 | 1.材料种类:V字形不锈钢板 | m | 27.92
480 | 2ABBEASN2401 | 围墙或围墙大门 | 1.材质:钢大门 2.安装位置:进站门 3.名称:进站大门 | m² | 21
481 | 2ABBEASN2402 | 围墙或围墙大门 | 1.材质:钢大门，拆后安装 2.安装位置:原进站门 3.名称:原进站门 | m² | 8
482 | 2ABBEASN2501 | 电动门电动装置安装 | 1.名称:电动门电动装置 | 套 | 1
| 2ABEAA | 5 站区绿化 |  |  |  |  | 22112500000
483 | (费、补)2ABEAAB00001 | 绿化恢复 | 1.名称:绿化恢复 | m² | 990
| 2AC | 三 与站址有关的单项工程 |  |  |  |  | 22113000000
| 2ACCAA | 3 站外水源 |  |  |  |  | 22113300000
484 | 2ACCAASA0401 | 挖沟槽土方 | 1.开挖方式:机械施工 2.土壤类别:三类土壤 3.挖土深度:综合 | m³ | 53.52
485 | 2ACCAASA2001 | 回填方 | 1.施工方式:机械回填 2.回填材料:原土回填 | m³ | 53.52
486 | 2ACCAASQ0101 | 给水管道 | 1.安装部位:室外 2.管道材质:PE管 3.型号、规格:DN100 4.:消毒、冲洗 | m | 111.5 | 94.26 | 关键清单项
| 2ACDAA | 4 站外排水 |  |  |  |  | 22113400000
487 | 2ACDAASA0401 | 挖沟槽土方 | 1.开挖方式:机械施工 2.土壤类别:三类土壤 3.挖土深度:综合 | m³ | 138.19
488 | 2ACDAASA2401 | 余方弃置 | 1.废弃料品种:余土外运 2.施工方式:机械施工 3.运距:20km | m³ | 125.74
489 | 2ACDAASA2001 | 回填砂 | 1.回填材料:砂回填 | m³ | 103.62
490 | 2ACDAASA2002 | 回填方 | 1.施工方式:机械回填 2.回填材料:原土回填 | m³ | 12.46
491 | 2ACDAASN0301 | HDPE管道安装 | 1.管道材质:双壁波纹管、HDPE 2.管道直径:DN300 | m | 216 | 96.02 | 关键清单项
492 | 2ACDAASE0101 | 垫层 | 1.混凝土强度等级:C15 2.混凝土种类:商品混凝土 3.单体面积:综合 | m³ | 1.4
493 | 2ACDAASD0801 | 砖井、池 | 1.砖品种、规格:MU10页岩砖 2.深度:3m以内 3.砂浆配合比:M7.5水泥石灰砂浆 | m³ | 24.5
494 | 2ACDAASM0201 | 墙面抹灰 | 1.墙体类型:砖、砌块墙 2.底层厚度、砂浆强度等级:15mm厚1:3水泥砂浆 3.装饰面材料种类:水泥砂浆抹灰 | m² | 20.02
495 | 2ACDAASE8201 | 铁件制作安装 | 1.钢材种类:预埋铁件 2.:铁件均采用热浸镀锌防腐处理 | t | 0.124
496 | 2ACDAASD1001 | 井盖 | 1.材质:铸铁井盖 2.规格、型号:重型铸铁井盖 | 套 | 4
497 | 2ACDAASD1002 | 井盖 | 1.材质:铸铁井盖 2.规格、型号:轻型铸铁井盖 | 套 | 3

## 其他项目清单计价表
其他项目清单计价表
工程名称：110kV银杏变电站工程-控制价
序号 | 项目名称 | 计量单位 | 金额 | 备注
一 | 招标人已列项目
1 | 暂列金额
1.1 | 风险包干费 |  | /
1.2 | 建筑暂列金额 |  | /
1.3 | 安装暂列金额 |  | /
1.4 | 设备购置暂列金额 |  | /
2 | 暂估价 |  | 429939
2.1 | 材料、工程设备暂估单价 |  | /
2.2 | 专业工程暂估价 |  | 429939
2.2.1 | 建筑专业工程暂估价 |  | /
2.2.2 | 安装专业工程暂估价 |  | /
2.2.3 | 专业工程设备购置暂估价 |  | /
2.2.4 | 110kV银杏变电站工程（10kV负荷转移） |  | 31468
2.2.5 | 110kV银杏变电站工程（10kV配套线路重新接入） |  | 326630
2.2.6 | 110kV银杏变电站工程（临时用电） |  | 71841
3 | 计日工
3.1 | 建筑计日工 |  | /
3.2 | 安装计日工 |  | /
4 | 施工总承包服务费计价 |  | /
5 | 其他
5.1 | 拆除工程项目清单及设备返库费 |  |  | 工程量详见余物清理项目清单
5.2 | 招标人供应设备、材料卸车保管费
5.2.1 | 设备卸车保管费 |  |  | 投标人自主报价，包干费用
5.2.2 | 材料卸车保管费 |  |  | 投标人自主报价，包干费用
5.3 | 见证取样检测费用 |  | -10000
5.4 | 招标代理服务费 |  |  | 投标人自主报价，包干费用

## 暂列金额明细表
暂列金额明细表
工程名称：110kV银杏变电站工程-控制价 |  |  |  | 金额单位：元
序号 | 项目名称 | 计量单位 | 暂列金额 | 备注
1 | 招标人已列项目
1.1 | 暂列金额
1.1.1 | 风险包干费
1.1.2 | 建筑暂列金额
1.1.3 | 安装暂列金额
1.1.4 | 设备购置暂列金额

## 专业工程暂估价表
专业工程暂估价表
工程名称：110kV银杏变电站工程-控制价 |  |  |  | 金额单位：元
序号 | 工 程 名 称 | 工程内容 | 金额 | 备注
1 | 招标人已列项目
1.1 | 暂估价 |  | 429939
1.1.1 | 专业工程暂估价 |  | 429939
1.1.1.1 | 建筑专业工程暂估价
1.1.1.2 | 安装专业工程暂估价
1.1.1.3 | 专业工程设备购置暂估价
1.1.1.4 | 110kV银杏变电站工程（10kV负荷转移） |  | 31468
1.1.1.5 | 110kV银杏变电站工程（10kV配套线路重新接入） |  | 326630
1.1.1.6 | 110kV银杏变电站工程（临时用电） |  | 71841
合计 |  |  | 429939