## Sheet1
数字电网公司昆明分公司2026年-2029年饮水机租赁技术服务条件书
序号 | 品名 | 数量 | 单位 | 限定租赁单价 （元/台/月） | 限定一年总价 （元） | 报价租赁单价 （元/台/月） | 报价一年总价 （元） | 主要技术参数 | 图片示例
1 | 立式大型商用直饮水机-租赁费用 | 2 | 台 | 512.5 | 12300 | 0 | 0 | 饮水设备租赁（包含安装：进水、排水及电源规范布置） 1、 整机采用人体工学设计，取水不弯腰，设备尺寸：宽420mm厚450mm高1450mm，误差±10mm。 2、 额定功率≤1850W，制热水能力≥20L/H，热水箱容量≥11L，常温水箱容量≥11L。 3、 ★高峰取水不排队，设备双出水水嘴设计，每个水嘴均可出常温水和热水。 4、 ★过滤方式:采用RO反渗透过滤技术，出水水质要求:出水水质符合《生活饮用水水质处理器卫生安全与功能评价规范-反渗透处理装置》(2001)的要求。 5、 设备水效等级为1级水效。 6、 ★抑菌方式:采用两种及以上纯物理抑菌技术，须具备水箱浸没式UV抑菌及出水管路抑菌技术。 7、 ★具备符合国家规范的各项证书，整机和主要涉水部件均有相应的涉水卫生许可批件，具有RO膜去除病毒检测报告、抗生素去除检测报告。 8、 ★具备主要涉水部件食品级检测报告，包括但不限于水管、水箱、水泵、滤瓶等。 9、 ★设备接水盘采用高强度、耐腐蚀性强、环保的304不锈钢材料。 10、 智能显示功能:显示包括UV抑菌状态、出水温度、液位显示、工作状态、TDS值、滤芯寿命、故障报警等。 11、 其他服务:常温水温度可调节的类似功能，以满足冬季饮水需求；高峰饮水期热水增量功能。 12、 设备具备智能物联技术，可实现设备远程操控等主动服务功能。 13、 ★设备水泵寿命连续运行不低于8000小时，噪音不高于45分贝。
限定总价（元） |  |  |  |  | 12300 | 报价总价 （元） | 0 | 请供应商提供立式大型商用直饮水机图及规格型号配置（可另附文件）
注：供应商只需填写报价单价，不得修改表格设定的公式；报价为含税价，结算发票为增值税专用发票，结算方式以确认的成交总价分3年支付。