## 工程量清单
2025年至2026年南网数字运营软件科技（广东）有限公司 鼎和大厦装修工程采购项目清单
一、装饰工程
序号 | 项目名称 | 项目特征描述 | 计量单位 | 工程量
隔墙工程
1 | 石膏板隔墙 | 1.75系列轻钢龙骨双面12mm石膏板 2.竖向龙骨间距400mm,中间满填防火隔音棉 | m2 | 73.71
2 | 砌块墙（3.6m高以内） | 1.砌块品种、规格、强度等级:加气混凝土砌块（5.0MPa） 2.墙体类型:内墙 100mm厚 3.砂浆强度等级:M7.5干混砌筑砂浆 | m3 | 3.42
3 | 砌块墙（超3.6m高） | 1.砌块品种、规格、强度等级:加气混凝土砌块（5.0MPa） 2.墙体类型:内墙 100mm厚 3.砂浆强度等级:M7.5干混砌筑砂浆 | m3 | 0.86
4 | 砌块墙 | 1.砌块品种、规格、强度等级:加气混凝土砌块（5.0MPa） 2.墙体类型:内墙 200mm厚 3.砂浆强度等级:M7.5干混砌筑砂浆 | m3 | 1.49
5 | 墙面一般抹灰 | 1.墙体类型:内墙 2.厚度、砂浆配合比:20mm厚干混抹灰砂浆 M10，分层抹灰 | m2 | 100.5
6 | 圈梁 | 1.混凝土种类:普通预拌混凝土,骨料最大粒径31.5 2.混凝土强度等级:C20 | m3 | 0.29
7 | 构造柱 | 1.混凝土种类:普通预拌混凝土,骨料最大粒径31.5 2.混凝土强度等级:C20 | m3 | 0.41
8 | 现浇构件钢筋 | 1.钢筋种类、规格:Φ10钢筋，Q235B | t | 0.057
9 | 现浇构件钢筋 | 1.钢筋种类、规格:Φ8钢筋，Q235B | t | 0.05
地面工程
10 | 楼地面龙骨及饰面拆除 | 1.龙骨及饰面种类:原有网络架空地板 | m2 | 61.41
11 | 金属门窗拆除 | 1.保护性拆除原有门 | m2 | 8.37
12 | 网络架空地板 | 1.600*600网络地板 | m2 | 61.41
13 | 防静电架空地板 | 1.600*600防静电地板 | m2 | 5.04
14 | 地毯楼地面（CP-01） | 1.阻燃500*500方块地毯(包括所需附件) | m2 | 229.85
15 | 塑料卷材楼地面 | 1.卷材胶地板铺贴 | m2 | 3.99
16 | 石材零星项目 | 1.水泥砂浆基层垫高找平 2.门槛石铺贴 | m2 | 0.61
天花工程
17 | 吊顶天棚 | 1.吊顶形式、吊杆规格、高度:平顶，Φ8镀锌螺纹吊杆 2.龙骨材料种类、规格、中距:60系列上人型轻钢龙骨骨架，主龙骨间距800，次龙骨间距300 3.基层材料种类、规格:双层9+9纸面石膏板， 4.嵌缝材料种类:填缝膏填缝，封缝带贴 | m2 | 41.88
18 | 窗帘盒 | 1.窗帘盒材质:18mm阻燃胶合板窗帘盒基层制作安装，面贴9.5mm纸面石膏板 2.规格:200mm×200mm | m | 31.58
19 | 抹灰面油漆（天花） | 1.批腻子三遍打磨，刷涂料三遍(一底两面漆) | m2 | 59.2
20 | 天棚喷刷涂料 | 1.喷刷涂料部位:原顶天棚 2.涂料品种、喷刷遍数:PT-02无机涂料，二遍 | m2 | 366.73
墙柱面工程
21 | 抹灰面油漆（墙面） | 1.批环保专用腻子二遍、磨平, 2.刷涂料三遍(抗碱封闭底漆一道、面漆二道) | m2 | 535.68
22 | 块料墙面 | 1.防水材料品种:聚氨酯防水涂膜 2.0mm厚 2.安装方式:湿拌抹灰砂浆粘贴 M20 3.面层材料品种、规格、颜色:400mm×800mm陶瓷墙砖 4.缝宽、嵌缝材料种类:白水泥擦缝 | m2 | 8.48
23 | 金属踢脚线 | 1.10mm厚阻燃夹板基层 2.H=50mm 3.1.0mm厚黑色喷砂不锈钢 | m | 93.97
24 | 木质门 | 1.单开木门 2.18mm厚双面免漆板 3.包含所有五金配件等 | 樘 | 2
25 | 金属防火门 | 1.木纹不锈钢防火门安装 | 樘 | 1
26 | 全玻自由门 | 1.双开玻璃平开门及门套安装 2.带框固定扇玻璃安装 3.规格：3000*2700 | m2 | 8.37
27 | 全玻自由门 | 1.无框双开玻璃门安装 2.规格：1500*2400 | m2 | 3.6
28 | 矮柜（茶水间） | 1.台柜规格:600mm 2.材料种类、规格:硬装柜子:18mm厚双面木纹免漆板，ST-02石材台面 3.五金种类、规格:包括柜门、饰面条拉手及五金件 | m | 1.8
29 | 吊柜（茶水间） | 1.台柜规格:400mm 2.材料种类、规格:硬装柜子:18mm厚双面木纹免漆板 3.五金种类、规格:包括柜门、饰面条拉手及五金件 | m | 2.6
已完成工程及设备保护费
30 | 过道地面保护 | 1.地胶保护膜铺贴、楼地面铺地毡 | m2 | 88.3
31 | 过道墙面胶合板保护 | 1.过道墙面胶合板保护、墙柱面铺胶合板 | m2 | 253.38
混凝土、钢筋混凝土模板及支架费
32 | 构造柱 | 1.构造柱木模板、异形柱 木模板 | m2 | 13.5
33 | 圈梁 | 1.圈梁木模板、圈梁 直形 木模板 | m2 | 5.76
脚手架费
34 | 活动脚手架 | 1.搭设方式:铝合金平台式活动脚手架 作业高度h(m) h≤6 天棚面装饰 | m2 | 245.62
35 | 活动脚手架 | 1.搭设方式:铝合金平台式活动脚手架 作业高度h(m) h≤6 内墙面装饰 | m2 | 373.79
二、水电工程
序号 | 项目名称 | 项目特征描述 | 计量单位 | 工程量
照明电气
1 | 配电箱 | 1.名称:配电箱13AL2 2.安装方式:挂墙暗装 3.满足设计图纸及施工规范要求 | 台 | 1
2 | 电力电缆 | 1.型号:WDZB-YJY-5X16 2.敷设方式、部位:沿桥架或穿管敷设 3.满足设计图纸及施工规范要求 | m | 61.6
3 | 电力电缆头 | 1.名称:电力电缆终端头 2.型号:WDZB-YJY-5X16 3.满足设计图纸及施工规范要求 | 个 | 2
4 | 配管 | 1.名称:电缆套管 2.规格:SC40 3.配置形式:明敷 4.满足设计图纸及施工规范要求 | m | 58.6
5 | 配管 | 1.名称:电气配管 2.规格:JDG20 3.配置形式:明敷/暗敷 4.满足设计图纸及施工规范要求 | m | 294.74
6 | 配管 | 1.名称:电气配管 2.规格:JDG25 3.配置形式:明敷/暗敷 4.满足设计图纸及施工规范要求 | m | 221.06
7 | 配管 | 1.名称:金属软管 2.规格:DN20 3.满足设计图纸及施工规范要求 | m | 73.6
8 | 配线 | 1.型号:WDZB-BYJ-2.5 2.配线形式:沿桥架或穿管敷设 3.满足设计图纸及施工规范要求 | m | 884.23
9 | 配线 | 1.型号:WDZB-BYJ-4 2.配线形式:沿桥架或穿管敷设 3.满足设计图纸及施工规范要求 | m | 663.19
10 | 装饰灯 | 1.名称:嵌入式筒灯 2.规格:8W 3.满足设计图纸及施工规范要求 | 套 | 18
11 | 装饰灯 | 1.名称:LED长条平板灯，1m长 2.规格:1000*200 3.满足设计图纸及施工规范要求 | 套 | 36
12 | 装饰灯 | 1.名称:双联格栅射灯 2.规格:200×150 3.满足设计图纸及施工规范要求 | 套 | 38
13 | 照明开关 | 1.名称:双联单控暗开关 2.规格:250V 10A 3.满足设计图纸及施工规范要求 | 个 | 2
14 | 照明开关 | 1.名称:三联单控暗开关 2.规格:250V 10A 3.满足设计图纸及施工规范要求 | 个 | 3
15 | 一般插座 | 1.名称:二极加三极插座 2.规格:220VAC,10A,安全型 3.满足设计图纸及施工规范要求 | 个 | 146
综合布线
16 | 配管 | 1.名称:电气配管 2.规格:JDG25 3.配置形式:明敷/暗敷 4.满足设计图纸及施工规范要求 | m | 133.16
17 | 桥架 | 1.名称:弱电金属桥架 2.规格:300x100 3.含支吊架安装、组对、螺栓固定、安装、接地 4.满足设计图纸及施工规范要求 | m | 25.3
18 | 双绞线缆 | 1.名称:网络线 2.规格:UTP5 3.敷设方式:沿桥架或穿管敷设 4.满足设计图纸及施工规范要求 | m | 6281.33
19 | 信息插座 | 1.名称:网络信息插座 2.满足设计图纸及施工规范要求 | 个 | 214
20 | 水晶头 | 1.压做网络水晶头 | 个 | 428
信息化工程
21 | 千兆电口交换机安装 | 1.千兆电口交换机安装人工及辅料（不含设备） | 台 | 2
22 | 交换机万兆堆叠线安装 | 1.交换机万兆堆叠线安装人工及辅料（不含设备） | 条 | 2
23 | 单模光纤跳线安装 | 1.单模光纤跳线安装人工及辅料（不含设备） | 条 | 6
24 | 万兆单模光模块安装 | 1.万兆单模光模块安装人工及辅料（不含设备） | 个 | 8
25 | 门禁一体机安装 | 1.门禁一体机安装人工及辅料（不含设备） | 台 | 3
26 | 监控摄像机安装 | 1.监控摄像机安装人工及辅料（不含设备） | 台 | 10
27 | 监控门禁交换机安装 | 1.监控门禁交换机安装人工及辅料（不含设备） | 台 | 1
28 | 网络录像机安装 | 1.网络录像机安装人工及辅料（不含设备） | 台 | 1
29 | 弱电间空调安装 | 1.弱电间分体空调安装人工及辅料（不含设备） | 台 | 1
30 | 机柜安装 | 1.600*800*42U,配线间网络机柜安装人工及辅料（不含设备） | 个 | 1
31 | 机柜PDU安装 | 1.机柜PDU安装人工及辅料（不含设备） | 个 | 2
32 | 12芯单模光纤安装 | 1.12芯单模光纤安装人工及辅料（不含设备） | 项 | 1
33 | 闸机安装 | 1.闸机安装人工及辅料（不含设备） | 套 | 1
给水系统
34 | 复合管 | 1.材质、规格:钢塑复合压力给水管 DN25 2.连接形式:丝扣连接 3.压力试验及吹、洗设计要求:水压试验、消毒冲洗 4.含管件制安 5.满足设计图纸及施工规范要求 | m | 48.52
35 | 打洞(孔) | 1.名称:墙面打洞 2.规格:DN40 | 个 | 2
36 | 套管 | 1.DN32钢套管安装 | 个 | 2
37 | 螺纹阀门 | 1.名称:截止阀 DN25 2.连接形式:螺纹连接 | 个 | 1
排水系统
38 | 塑料管 | 1.材质、规格:优质UPVC排水管 DN50 2.连接形式:承插粘接 3.压力试验及吹、洗设计要求:灌水试验 4.含管件制安 5.满足设计图纸及施工规范要求 | m | 5
39 | 套管 | 1.DN65钢套管安装 | 个 | 2
40 | 打洞(孔) | 1.名称:砖墙打洞 2.规格:DN80 | 个 | 2
41 | 污水提升泵 | 1.污水提升泵安装 2.支架制作安装 | 台 | 1
42 | 洗涤盆 | 1.材质:单槽不锈钢水盆 2.附件名称、数量:不锈钢鹅颈单冷水龙头，金属软管，下水器，存水弯，角阀 | 组 | 1
脚手架费
43 | 脚手架搭拆 | 1.电气设备安装工程 脚手架搭拆 | 项 | 1
44 | 脚手架搭拆 | 1.给排水工程 脚手架搭拆 | 项 | 1
45 | 脚手架搭拆 | 1.建筑智能系统设备安装工程 脚手架搭拆 | 项 | 1
三、消防改造工程
序号 | 项目名称 | 项目特征描述 | 计量单位 | 工程量
自动喷淋系统
1 | 水喷淋(雾)喷头 | 1.供应及安装68℃快速响应明喷喷淋头 | 个 | 58
2 | 镀锌钢管 | 1.安装部位:室内 2.材质、规格、压力等级:内外壁热浸镀锌钢管 DN32 3.连接形式:螺纹连接 4.配件:含管件制安 5.压力试验及吹、洗设计要求:水压试验、水冲洗 6.手工除锈 轻锈 7.刷红丹防锈漆两遍 8.刷调和漆两遍 | m | 23
3 | 镀锌钢管 | 1.安装部位:室内 2.材质、规格、压力等级:内外壁热浸镀锌钢管 DN25 3.连接形式:螺纹连接 4.配件:含管件制安 5.压力试验及吹、洗设计要求:水压试验、水冲洗 6.手工除锈 轻锈 7.刷红丹防锈漆两遍 8.刷调和漆两遍 | m | 53
4 | 镀锌钢管拆除 | 1.拆除原喷淋水管 DN20 | m | 45
5 | 管道支架 | 1.名称:管道支架 2.材质:镀锌角钢 3.规格:30×30*3 4.手工除锈 轻锈 5.刷红丹防锈漆两遍 6.刷调和漆两遍 | kg | 266.37
6 | 水灭火控制装置调试 | 1.水灭火控制装置调试 | 点 | 1
火灾自动报警系统
7 | 点型探测器 | 1.名称:智能感烟探测器 | 个 | 5
8 | 点型探测器移位 | 1.感烟探测器保护性拆除 2.感烟探测器利旧安装 | 个 | 4
9 | 消防广播(扬声器) | 1.消防广播保护性拆除 2.消防广播利旧安装 | 个 | 1
10 | 配管 | 1.名称:电气配管 2.规格:SC25 3.配置形式:明敷/暗敷 4.满足设计图纸及施工规范要求 | m | 115
11 | 配管 | 1.名称:金属软管 2.规格:DN20 3.满足设计图纸及施工规范要求 | m | 49
12 | 配线 | 1.型号:ZR-RVS-2*1.5 2.配线形式:沿桥架或穿管敷设 3.满足设计图纸及施工规范要求 | m | 135
13 | 配线 | 1.型号:ZR-RVVP-2*1.5 2.配线形式:沿桥架或穿管敷设 3.满足设计图纸及施工规范要求 | m | 76
14 | 配线 | 1.型号:广播专用线 2.配线形式:沿桥架或穿管敷设 3.满足设计图纸及施工规范要求 | m | 32
15 | 自动报警系统调试 | 1.自动报警系统调试 | 系统 | 1
16 | 自动报警系统编程 | 1.自动报警设备在报警主机系统编程及图文显示装置平面及文字修改 | 套 | 1
防排烟系统
17 | 自然排烟窗机械开启扇 | 1.自然排烟窗机械开启扇 | 个 | 14
灭火器系统
18 | 灭火器 | 1.形式:手提式灭火器 2.规格、型号:ABC 5Kg | 具 | 8
19 | 灭火器箱 | 1.成品灭火器箱 *2 | 个 | 4
脚手架费
20 | 脚手架搭拆 | 1.消防工程 脚手架搭拆 | 项 | 1
四、空调改造工程
序号 | 项目名称 | 项目特征描述 | 计量单位 | 工程量
1 | 风机盘管 | 1.名称:风机盘管安装 2.含减震器 | 台 | 8
2 | 碳钢通风管道 | 1.名称:镀锌薄钢板矩形风管 2.材质:镀锌钢板 3.形状:矩形 4.规格:D(b)≤200 5.板材厚度:镀锌钢板 δ=0.5mm 6.管件、法兰等附件及支架设计要求:含风管法兰、加固框和吊托支架制作安装，含支架、加固框和吊托支架除锈刷油 | m2 | 28.68
3 | 碳钢通风管道 | 1.名称:镀锌薄钢板矩形风管 2.材质:镀锌钢板 3.形状:矩形 4.规格:200<D(b)≤320 5.板材厚度:镀锌钢板 δ=0.5mm 6.管件、法兰等附件及支架设计要求:含风管法兰、加固框和吊托支架制作安装，含支架、加固框和吊托支架除锈刷油 | m2 | 16.29
4 | 碳钢通风管道 | 1.名称:镀锌薄钢板矩形风管 2.材质:镀锌钢板 3.形状:矩形 4.规格:320<D(b)≤450 5.板材厚度:镀锌钢板 δ=0.6mm 6.管件、法兰等附件及支架设计要求:含风管法兰、加固框和吊托支架制作安装，含支架、加固框和吊托支架除锈刷油 | m2 | 12.63
5 | 碳钢通风管道 | 1.名称:镀锌薄钢板矩形风管 2.材质:镀锌钢板 3.形状:矩形 4.规格:450<D(b)≤630 5.板材厚度:镀锌钢板 δ=0.6mm 6.管件、法兰等附件及支架设计要求:含风管法兰、加固框和吊托支架制作安装，含支架、加固框和吊托支架除锈刷油 | m2 | 31.18
6 | 管道绝热 | 1.名称:风管保温 2.绝热厚度:橡塑保温棉25mm厚 | m3 | 1.99
7 | 铝及铝合金风口、散流器 | 1.名称:单层门铰式百叶风口 2.规格:1200x120 | 个 | 24
8 | 铜管 | 1.名称:去磷无缝紫铜管 2.规格、压力等级:φ15.9、含分歧头等附件、含气密性试验 3.连接形式:焊接连接 | m | 24.37
9 | 铜管 | 1.名称:去磷无缝紫铜管 2.规格、压力等级:φ12.7、含分歧头等附件、含气密性试验 3.连接形式:焊接连接 | m | 63.59
10 | 铜管 | 1.名称:去磷无缝紫铜管 2.规格、压力等级:φ9.53、含分歧头等附件、含气密性试验 3.连接形式:焊接连接 | m | 56.37
11 | 铜管 | 1.名称:去磷无缝紫铜管 2.规格、压力等级:φ6.4、含分歧头等附件、含气密性试验 3.连接形式:焊接连接 | m | 83.29
12 | 塑料管 | 1.名称:UPVC冷凝管 2.材质、规格:De32 | m | 39.7
13 | 塑料管 | 1.名称:UPVC冷凝管 2.材质、规格:De25 | m | 75.2
14 | 管道绝热 | 1.绝热材料品种:难燃橡塑保温 2.绝热厚度:25mm以内 | m3 | 1.24
15 | 管道绝热 | (1)绝热材料品种:难燃橡塑保温 (2)绝热厚度:32mm以内 | m3 | 0.26
16 | 铁构件 | 1.名称:管道吊托支架 2.材质:镀锌型钢 3.手工除锈、轻锈 4.刷红丹防锈漆两遍 5.刷调和漆两遍 | kg | 63.59
17 | 配管 | 1.名称:电气配管 2.规格:JDG20 3.配置形式:明敷/暗敷 4.满足设计图纸及施工规范要求 | m | 134.74
18 | 配线 | 1.名称:空调控制线 2.配线形式:管内穿线 3.型号:RVV-2*1.5 | m | 158.45
19 | 凿(压)槽 | 1.名称:电线管暗敷凿槽 2.规格:DN20 3.填充(恢复)方式:1:2水泥砂浆恢复 | m | 17.2
20 | 温控面板 | 1.名称:温控面板 2.规格:86型 | 个 | 8
21 | 系统接入 | 1.清理平面图、导入平面图、绑点、接入系统 | 项 | 1
22 | 1706VAVBOX箱下游风口风量平衡测试 | 1.1706VAVBOX箱下游风口风量平衡测试 | 台 | 8
脚手架费
23 | 脚手架搭拆 | 通风空调工程 脚手架搭拆费 | 项 | 1
五、设备
1 | 千兆电口交换机 | ≥48个10/100/1000BASE-T以太网端口 ≥4个万兆SFP+ ≥1个Console接口 支持智能堆叠 支持IGMP v1/v2/v3 Snooping 支持VLAN内组播转发和组播多VLAN复制 支持捆绑端口的组播负载分担 支持DHCPv6 Snooping，DAI，SAVI等安全特性 支持以太网环网保护协议ERPS 包转发率 ≥166Mpbs 交换容量 ≥672Gbps 提供原厂的服务承诺函 含一年维保服务 | 台 | 2
2 | 交换机万兆堆叠线 | 兼容华为、华三、锐捷等主流品牌设备 接口类型：SPF+ 传输速率：≥10Gbps 线长：1米 | 条 | 2
3 | 单模光纤跳线 | 规格：万兆单模双工LC-LC 线长：5米 纤芯：OM3 速率：10G | 条 | 6
4 | 万兆单模光模块 | 接口类型：SPF+ 连接器类型：LC 传输速率：10Gbit/s 中心波长：1310nm | 个 | 8
5 | 门禁一体机 | ≥7英寸触摸屏，200万像素摄像头，支持人脸防假； ≥本地支持10000指纹库、10000人脸库、50000张卡，15万条事件记录； 支持刷IC卡、人脸、指纹等多种识别认证方式； 室内使用； 含一年维保服务； 设备支持接入海康威视管理平台，需含平台接入授权 | 台 | 3
6 | 监控摄像头（500万像素） | ≥400万 支持用户登录锁定机制，及密码复杂度提示 支持SmartIR，防止夜间红外过曝 支持背光补偿，强光抑制，3D数字降噪，数字宽动态，适应不同环境 支持ROI感兴趣区域增强编码 支持开放型网络视频接口，ISAPI，SDK，GB28181协议，支持萤石平台接入 主码流：H.265/H.264，子码流：H.265/H.264/MJPEG 符合IP66防尘防水设计，可靠性高 音频：1个内置麦克风 网络：1个RJ45 10 M/100 M自适应以太网口 含一年维保服务； 设备可接入海康威视管理平台，需含平台接入授权 | 台 | 10
7 | 监控门禁交换机 | ≥48个10/100/1000BASE-T以太网端口(PoE+） ≥4个万兆SFP+ ≥1个Console接口 支持智能堆叠 ≥144/166Mpbs ≥432Gbps/4.32Tbps 提供原厂的服务承诺函 含一年维保服务 | 台 | 1
8 | 网络录像机 | 机架式网络硬盘录像机，搭载1+1冗余电源、1+1冗余风扇 ≥12盘位，支持硬盘热插拔，包含≥12块10TB硬盘 接口≥4×RJ45 2.5Gbps电口 输入带宽≥1024Mbps（开启RAID后≥512Mbps） 输出带宽≥1024Mbps（开启RAID后≥512Mbps） ≥128路H.264、H.265格式高清码流接入 支持RAID0、RAID1、RAID5、RAID6、RAID10，支持全局热备盘 监控留存≥180天以上 含一年维保服务； 设备可接入海康威视管理平台 需含平台接入授权 | 台 | 1
10 | 弱电间空调 | 1.5匹 壁挂式 一级能效 需安装漏水告警 | 台 | 1
11 | 机柜 | 600*800*42U,配线间网络机柜 | 个 | 1
12 | 机柜PDU | 不少于10个10A国标 | 个 | 2
13 | 光纤 | 12芯单模，一条裸光纤：17楼到22楼 两端需成盒 | 项 | 1
14 | 闸机 | 304不锈钢材质 红外夜视补光 支持刷卡、人脸 防撞防夹、未经核验闯入告警 尺寸：120cm*30cm*98cm或120cm*20cm*98cm 人脸识别距离0.3-4m | 套 | 1