## 本次专招
德宏供电局传输新网A云南省域（保底通信网）110kV及以下站点覆盖工程-设备配置清单（站点明细）
序号 | 名称 | 型号规格 | 配置 | 单位 | 总数 | 110kV腊撒变 | 110kV章凤变 | 110kV景罕变 | 110kV遮放变 | 110kV芒岭变 | 110kV混板变 | 110kV滇弄变 | 110kV允当变 | 110kV平原变 | 110kV胜隆变 | 110kV勐嘎变 | 110kV盏西变 | 110kV大坪子变 | 110kV轩岗变 | 110kV芒北变 | 110kV梁河变 | 110kV中山变
一、B型10G ASON设备
1 | B型10G设备子架 | 含双主控、双交叉、双电源、设备电源线、接地线 | B型子架含双电源 | 个 | 17 | 1 | 1 | 1 | 1 | 1 | 1 | 1 | 1 | 1 | 1 | 1 | 1 | 1 | 1 | 1 | 1 | 1
2 |  |  | 交叉主控时钟处理板 | 块 | 34 | 2 | 2 | 2 | 2 | 2 | 2 | 2 | 2 | 2 | 2 | 2 | 2 | 2 | 2 | 2 | 2 | 2
3 | 10G线路板卡 | 允许衰耗24db（≤78km） | 10G线路光口板（每板实配1个80km光模块）（SDH光板或混合线卡） | 块 | 44 | 2 | 5 | 2 | 2 | 2 | 2 | 3 | 2 | 4 | 2 | 3 | 3 | 3 | 3 | 2 | 2 | 2
4 |  | 允许衰耗46db（78~160km） | 10G线路光口板（每板实配1个光模块，含前向纠错功能，前向纠错功能可为线路光口板中集成或者以独立设备/板卡形式外置）（SDH光板或混合线卡） | 块 | 0
5 |  |  | 双路可插拔光放板（每板实配2个光放模块） | 块 | 0
6 |  |  | 色散补偿单元(G.652) | 个 | 0
7 | 光放插框 | 不少于7个槽位 | 光放插框 | 个 | 0
8 | STM-4线路板卡 | B型4端口STM-1/4光板 | 含满配光模块（10km STM-4/1光模块4个） | 块 | 0
9 | STM-16线路板卡 | B型4端口STM-16光板 | 含80km STM-16光模块4个 | 块 | 0
10 | 2M电卡 | 32端口及以上 | E1/T1支路板，含保护板 | 块 | 17 | 1 | 1 | 1 | 1 | 1 | 1 | 1 | 1 | 1 | 1 | 1 | 1 | 1 | 1 | 1 | 1 | 1
11 | 2M光卡 | 8端口及以上 | 2M光接口板含满配光模块，含保护板 | 块 | 17 | 1 | 1 | 1 | 1 | 1 | 1 | 1 | 1 | 1 | 1 | 1 | 1 | 1 | 1 | 1 | 1 | 1
12 | 以太网卡 | 8端口及以上 | 以太网处理板，含不少于6个FE电口，不少于2个GE光口（每板实配6*FE电模块+2*GE短距光模块） | 块 | 34 | 2 | 2 | 2 | 2 | 2 | 2 | 2 | 2 | 2 | 2 | 2 | 2 | 2 | 2 | 2 | 2 | 2
13 | 10G光模块 | 允许衰耗24db（≤78km） | 80km光模块，1550nm（SDH或混合线卡制式） | 块 | 0
14 | B型设备40km STM-16光模块 |  | 40km光模块，1550nm（SDH或混合线卡制式） | 块 | 0
15 | 机柜 | 2200*600*600mm，含机柜接地线 | 机柜(2200*600*600mm)(前后风道) | 个 | 10 | 1 | 1 | 1 | 1 |  |  | 1 | 1 |  | 1 |  | 1 | 1 | 1
16 | PDU | 2进8出直流PDU |  | 个 | 16 | 1 | 1 | 1 | 1 | 1 | 1 | 1 | 1 | 0 | 1 | 1 | 1 | 1 | 1 | 1 | 1 | 1
17 | 满配同轴电缆 | 每条16E1，20m | 中继电缆-10m-75ohm-16E1-1.6mm-(Anea 96母-III)-(SYFVZP75-1.1/0.26*32(S))-负45度 | 条 | 34 | 2 | 2 | 2 | 2 | 2 | 2 | 2 | 2 | 2 | 2 | 2 | 2 | 2 | 2 | 2 | 2 | 2
18 | 铠装尾纤 | LC-FC，20m |  | 对 | 88 | 4 | 10 | 4 | 4 | 4 | 4 | 6 | 4 | 8 | 4 | 6 | 6 | 6 | 6 | 4 | 4 | 4
19 | 尾纤 | FC-FC,5m |  | 对 | 0
20 | 光衰减器/适配器 | 5或10db |  | 个 | 88 | 4 | 10 | 4 | 4 | 4 | 4 | 6 | 4 | 8 | 4 | 6 | 6 | 6 | 6 | 4 | 4 | 4
小计（万元）
小计（万元）
Note on G6: lkk: lkk: 对陇川变、章凤变
Note on H6: lkk: 对陇川变、瑞丽变、景罕变、弄彦变、腊撒变
Note on I6: lkk: 对瑞丽变、章凤变
Note on J6: lkk: 对芒岭变、坝托变
Note on K6: lkk: 对遮放变、混板变
Note on L6: lkk: 对瑞丽变、芒岭变
Note on M6: lkk: 对瑞丽变、汉弄变、德宏地调
Note on N6: lkk: 对瑞丽变、德宏地调
Note on O6: lkk: 对盈江变、芒允变、胜隆变、河西变
Note on P6: lkk: 对盈江变、平原变
Note on Q6: lkk: 对卡场变、盈江变、盏西变
Note on R6: lkk: 对傣龙变、勐嘎变 预留对接腾冲变
Note on S6: lkk: 对傣龙变、梁河变、轩岗变
Note on T6: lkk: 对坝托变、大坪子变、帕底变
Note on U6: lkk: 对潞西变、德宏供电局
Note on V6: lkk: 对河西变、大坪子变
Note on W6: lkk: 对帕底变、芒弄变
Note on O19: liyijiao: 平原变 1套DC/DC 已无空开，本期利旧柜内已有PDU供电
Note on V19: liyijiao: 可加可不加，考虑先加上