## 包1
序号 | 评分要素 | 技术详细评审分项要素 | 评分细则 |  | 评分说明 | 评分档值 |  |  |  | 分值 | 得分
[6 empty] | A（满分分值的0.9（含）-1倍） | B（满分分值的0.7（含）-0.9倍）） | C（满分分值的0.4（含）-0.7倍） | D（满分分值的0（含）-0.4倍）
1 | 安全可控 | 安全可控高端路由器（二档） | 详见技术规范书专用部分“2.1.1 安全可控要求” |  | 1.此项得分为整机的芯片安全可控比率*10分。 2.CPU、交换芯片、转发芯片、FPGA、FLASH、DRAM任一未实现安全可控，在前1条计算得分基础上扣3分，扣完本项得分为止。 3.不提供第三方测试报告佐证的、或者投标设备不在第三方报告送测设备中的，得0分。 |  |  |  |  | 10
2 |  | 安全可控低端路由器 | 详见技术规范书专用部分“2.1.1 安全可控要求” |  | 1.此项得分为整机的芯片安全可控比率*8分。 2.CPU、交换芯片、转发芯片、FPGA、FLASH、DRAM任一未实现安全可控，在前1条计算得分基础上扣2.4分，扣完本项得分为止。 3.不提供第三方测试报告佐证的、或者投标设备不在第三方报告送测设备中的，得0分。 |  |  |  |  | 8
3 |  | 安全可控低端交换机 | 详见技术规范书专用部分“2.1.1 安全可控要求” |  | 1.此项得分为整机的芯片安全可控比率*2分。 2.CPU、交换芯片、转发芯片、FPGA、FLASH、DRAM任一未实现安全可控，在前1条计算得分基础上扣0.6分，扣完本项得分为止。 3.不提供第三方测试报告佐证的、或者投标设备不在第三方报告送测设备中的，得0分。 |  |  |  |  | 2
4 | 内生安全 | 技术实现方案完整性、合理性、先进性 | 详见技术规范书专用部分“2.2.11 网络内生安全技术要求” |  | 评判投标人是否全面且深入理网络内生安全的技术要求，并提出详细技术实现方案。横向对比投标人内生安全技术方案的完整性（提供技术方案是否覆盖全部技术要求，已实现功能是否提供相应的证明材料等）、合理性（技术方案是否达到预期安全防护能力，相应功能及防护能力是否能显性体现，且便于系统运维人员使用等）、先进性（横向评判投标人具体技术实现方案的优劣）。 优得A档；良得B档；中得C档；一般得D档. |  |  |  |  | 5
5 |  | 功能满足情况 | 详见技术规范书专用部分“2.2.11 网络内生安全技术要求” |  | 1、横向对比投标人投标时已满足（实现）的功能项数量，数量最高得1分，每下降一名扣0.25分。已实现功能需提供证明材料。 2、横向对比投标人供货时满足（实现）的功能项数量，数量最高得2分，每下降一名扣0.5分。 3、横向对比投标人2026年底前满足（实现）的功能数量，数量最高得2分，每下降一名扣0.5分。 |  |  |  |  | 5
6 | 高端路由器（二档） | 设备配置及整机转发性能要求 | 设备配置要求 | 主控冗余、交换网板冗余（如有交换网板） 电源冗余 配置软件永久全功能正式使用许可或授权 | 1、各项均满足要求，取A档分。 2、任意一项不满足要求取B档分。 3、任意二项不满足要求取C档分。 4、三项及以上不满足要求取D挡分。 5、应答指标符合要求，但不能按要求提供检验报告，不得分。 |  |  |  |  | 14
7 |  |  |  | 业务槽位数≥8
8 |  |  | 整机性能要求 | 整机吞吐量≥1280Gbps，整机最大包转发能力≥1900Mpps
9 |  |  |  | 整机ACL容量≥16000，IPv6 ACL≥8000
10 |  |  |  | 功耗≤3500W
11 |  |  |  | 单机叠加性能测试中，数据转发性能应不受影响
12 |  |  | 接口要求 | E1接口满足连通性要求
13 |  |  |  | 155Mbit/s POS接口满足连通性要求
14 |  |  |  | 155Mbit/s cPOS接口满足连通性要求
15 |  |  |  | FE/GE接口满足连通性要求
16 |  |  |  | 各类接口捆绑接口功能满足要求
17 |  | 协议及QoS要求 | OSPF协议要求 | OSPF邻居建立和路由学习 | 1、任一项不满足要求，扣10%分，扣完本项得分为止。 2、在上一条计算的评分档次基础上，根据指标优劣打分。 3、应答指标符合要求，但不能按要求提供检验报告，不得分。 |  |  |  |  | 8
18 |  |  |  | OSPFv2邻居 ≥1000
19 |  |  |  | OSPFv2路由表容量≥100万
20 |  |  |  | OSPFv3邻居 ≥500
21 |  |  |  | OSPFv3路由表容量≥100万
22 |  |  |  | OSPF MD5认证
23 |  |  |  | OSPF负载均衡
24 |  |  |  | OSPF多实例
25 |  |  |  | OSPF NSR功能
26 |  |  | BGP协议要求 | BGP邻居建立和路由学习
27 |  |  |  | BGP Peer ≥1000
28 |  |  |  | BGP路由表容量≥200万
29 |  |  |  | BGP4+ Peer ≥1000
30 |  |  |  | BGP4+路由表容量≥100万
31 |  |  |  | RR路由反射容量≥200万
32 |  |  |  | BGP MD5认证
33 |  |  |  | BGP NSR功能
34 |  |  | IS-IS协议要求 | IS-IS邻居建立和路由学习
35 |  |  |  | IS-IS邻居≥500
36 |  |  |  | IS-IS路由表容量≥100万
37 |  |  |  | IS-ISv6邻居≥500
38 |  |  |  | IS-ISv6路由表容量≥100万
39 |  |  |  | IS-IS MD5认证
40 |  |  |  | IS-IS NSR功能
41 |  |  | 组播协议要求 | 组播VPN
42 |  |  |  | 组播VPN跨域
43 |  |  | MPLS协议要求 | MPLS LDP邻居建立和路径建立
44 |  |  |  | LDP标签容量≥64000
45 |  |  |  | VPN实例容量≥8000
46 |  |  |  | 单VPN实例的路由容量≥100万
47 |  |  |  | 多VPN实例的路由容量≥100万
48 |  |  |  | 分层PE(HoVPN)
49 |  |  |  | MPLS NSR功能
50 |  |  |  | LDP MD5认证
51 |  |  | SDN协议要求 | 支持Telemetry协议功能
52 |  |  |  | 支持Netconf协议功能
53 |  |  |  | 支持PCEP协议功能
54 |  |  |  | 支持BGP-LS协议功能
55 |  |  |  | IS-IS协议支持SRv6扩展功能
56 |  |  |  | OSPFv3协议支持SRv6扩展功能
57 |  |  |  | 不少于4000条SR-MPLS隧道
58 |  |  |  | 不少于4000条SRv6隧道
59 |  |  | QoS要求 | 优先级队列数目≥8
60 |  |  |  | 流量限速(CAR)功能
61 |  |  |  | 分类/标记功能
62 |  |  |  | 分类/整形功能
63 |  |  |  | 层次化QoS
64 |  |  |  | 分类/队列
65 |  |  |  | 802.1p-DSCP、DSCP-EXP、802.1p-EXP映射
66 |  | 可靠性及管理功能要求 | 可靠性要求 | 电源冗余热拔插能力 | 1、任一项不满足要求，扣10%分，扣完本项得分为止。 2、在上一条计算的评分档次基础上，根据指标优劣打分。 3、应答指标符合要求，但不能按要求提供检验报告，不得分。 |  |  |  |  | 5
67 |  |  |  | 主控板热拔插能力
68 |  |  |  | 业务板卡热拔插能力
69 |  |  |  | 软件模块热更新功能
70 |  |  | 管理功能要求 | 网流分析功能
71 |  |  |  | 线卡1:1网流采样功能，并发流统计数量≥40万
72 |  |  |  | VPN网流功能
73 |  |  |  | IP SLA、NQA或SQA等端到端网络质量探测功能
74 |  |  |  | syslog日志功能
75 |  |  | BFD要求 | 10ms检测时间间隔的BFD会话数≥1000
76 |  |  |  | 10ms检测时间间隔的IPv6 BFD会话数≥600
77 |  |  | NTP协议要求 | 单播模式下的NTP时间同步
78 |  |  |  | NTP时间同步的MD5认证
79 | 低端路由器 | 设备配置及整机转发性能要求 | 设备配置要求 | 电源冗余 配置软件永久全功能正式使用许可或授权 | 1、各项均满足要求，取A档分。 2、任意一项不满足要求取B档分。 3、任意二项不满足要求取C档分。 4、三项及以上不满足要求取D档分。 5、应答指标符合要求，但不能按要求提供检验报告，不得分。 |  |  |  |  | 9
80 |  |  |  | 应支持不少于8个千兆光接口，8个千兆电接口
81 |  |  | 整机性能要求 | 整机最大包转发能力≥2.5Mpps
82 |  |  |  | 整机ACL容量≥2000，IPv6 ACL≥1000
83 |  |  |  | 功耗≤300W
84 |  |  |  | 单机叠加性能测试中，数据转发性能应不受影响
85 |  |  | 接口要求 | FE/GE接口满足连通性要求
86 |  |  |  | 各类接口捆绑接口功能满足要求
87 |  | 协议及QoS要求 | OSPF协议要求 | OSPF邻居建立和路由学习 | 1、任一项不满足要求，扣10%分，扣完本项得分为止。 2、应答指标符合要求，但不能按要求提供检验报告，不得分。 |  |  |  |  | 5
88 |  |  |  | OSPFv2邻居 ≥100
89 |  |  |  | OSPFv2路由表容量≥5万
90 |  |  |  | OSPFv3邻居 ≥100
91 |  |  |  | OSPFv3路由表容量≥3万
92 |  |  |  | OSPF MD5认证
93 |  |  |  | OSPF负载均衡
94 |  |  |  | OSPF多实例
95 |  |  |  | OSPF GR Helper功能
96 |  |  | BGP协议 要求 | BGP邻居建立和路由学习
97 |  |  |  | BGP Peer ≥100
98 |  |  |  | BGP路由表容量≥5万
99 |  |  |  | BGP4+ Peer ≥100
100 |  |  |  | BGP4+路由表容量≥3万
101 |  |  |  | RR路由反射容量≥5万
102 |  |  |  | BGP MD5认证
103 |  |  |  | BGP GR Helper功能
104 |  |  | IS-IS协议要求 | IS-IS邻居建立和路由学习
105 |  |  |  | IS-IS邻居≥100
106 |  |  |  | IS-IS路由表容量≥5万
107 |  |  |  | IS-ISv6邻居≥100
108 |  |  |  | IS-ISv6路由表容量≥3万
109 |  |  |  | IS-IS MD5认证
110 |  |  |  | IS-IS GR Helper功能
111 |  |  | 组播协议要求 | 组播VPN
112 |  |  | MPLS测试 | MPLS LDP邻居建立和路径建立
113 |  |  |  | LDP标签容量≥2万
114 |  |  |  | VPN实例容量≥1000
115 |  |  |  | 单VPN实例的路由容量≥5万
116 |  |  |  | 多VPN实例的路由容量≥5万
117 |  |  |  | 分层PE(HoVPN)
118 |  |  |  | MPLS GR Helper功能
119 |  |  |  | MPLS MD5认证
120 |  |  | SDN协议要求 | 支持Telemetry协议功能
121 |  |  |  | 支持Netconf协议功能
122 |  |  |  | 支持PCEP协议功能
123 |  |  |  | 支持BGP-LS协议功能
124 |  |  |  | IS-IS协议支持SRv6扩展功能
125 |  |  |  | OSPFv3协议支持SRv6扩展功能
126 |  |  |  | 不少于128条SR-MPLS隧道
127 |  |  |  | 不少于128条SRv6隧道
128 |  |  | QoS要求 | 优先级队列数目≥8
129 |  |  |  | 流量限速(CAR)功能
130 |  |  |  | 分类/标记功能
131 |  |  |  | 分类/整形功能
132 |  |  |  | 层次化QoS
133 |  |  |  | 分类/队列
134 |  |  |  | 802.1p-DSCP、DSCP-EXP、802.1p-EXP映射
135 |  | 可靠性及管理功能要求 | 可靠性要求 | 电源冗余热拔插能力 | 1、任一项不满足要求，扣10%分，扣完本项得分为止。 2、应答指标符合要求，但不能按要求提供检验报告，不得分。 |  |  |  |  | 4
136 |  |  |  | 业务板卡热拔插能力
137 |  |  |  | 软件模块热更新功能
138 |  |  | 管理功能要求 | 网流分析功能
139 |  |  |  | 线卡1:1网流采样功能，并发流统计数量≥6万
140 |  |  |  | VPN网流功能
141 |  |  |  | IP SLA、NQA或SQA等端到端网络质量探测功能
142 |  |  |  | 自动配置功能
143 |  |  |  | syslog日志功能
144 |  |  | BFD要求 | 10ms检测时间间隔的BFD会话数≥8
145 |  |  |  | 10ms检测时间间隔的IPv6 BFD会话数≥8
146 |  |  | NTP协议要求 | 单播模式下的NTP时间同步
147 |  |  |  | NTP时间同步的MD5认证
148 | 低端三层交换机 | 设备配置及整机转发性能要求 | 设备配置要求 | 电源冗余 配置软件永久全功能正式使用许可或授权 | 1、各项均满足要求，取A档分。 2、任意一项不满足要求取B档分。 3、任意二项不满足要求取C档分。 4、三项及以上不满足要求取D档分。 5、应答指标符合要求，但不能按要求提供检验报告，不得分。 |  |  |  |  | 2
149 |  |  | 整机性能要求 | 整机最大包转发能力≥48Mpps(24口)，≥96Mpps(48口)
150 |  |  |  | 整机ACL容量≥2000，IPv6 ACL≥1000
151 |  |  |  | ARP表容量≥8K
152 |  |  |  | MAC地址容量≥32K
153 |  |  |  | 功耗≤300W
154 |  | 可靠性及管理功能要求 | 可靠性测试 | 电源冗余热拔插能力
155 |  |  |  | 堆叠功能
156 |  |  | 管理功能测试 | 自动配置功能
157 |  |  |  | syslog日志功能
158 |  |  |  | 以太网OAM
159 | SDN控制器 | 网络管理 | 拓扑管理 | 显示拓扑信息与实际拓扑一致，支持可视化设备信息 | 1、各项均满足要求，取A档分。 2、任意一项不满足要求取B档分。 3、任意二项不满足要求取C档分。 4、三项及以上不满足要求取D档分。 5、应答指标符合要求，但不能按要求提供检验报告，不得分。 |  |  |  |  | 1
160 |  |  | 链路管理 | 支持网络链路的基本管理功能
161 |  |  | 运维管理 | 支持账号分权及账号分域管理功能
162 |  |  | 标签管理 | 支持为每台设备、每条链路分配全网唯一的标签索引
163 |  |  | 安全审计 | 支持SDN控制器的日志、审计管理功能
164 |  |  | 安全认证 | 支持SDN控制器的安全认证功能
165 |  |  | SDN控制器纳管网元数量 | SDN控制器应具备管理和控制不少于2000个网元的能力
166 |  |  | SDN控制器纳管隧道数量 | SDN控制器可配置的隧道数量不少于64000个隧道
167 |  | 业务保障及恢复 | 基于带宽的约束选路 | 支持基于链路带宽约束进行路径计算功能 | 1、各项均满足要求，取A档分。 2、任意一项不满足要求取B档分。 3、任意二项不满足要求取C档分。 4、三项及以上不满足要求取D档分。 5、应答指标符合要求，但不能按要求提供检验报告，不得分。 |  |  |  |  | 1
168 |  |  | 基于时延约束选路 | 支持基于链路时延约束进行路径计算的功能
169 |  |  | 基于带宽的路由自动调整 | 支持基于实时业务带宽触发的路径计算的功能
170 |  |  | 基于时延的路由自动调整 | 支持基于实时业务时延触发的路径计算的功能
171 |  |  | 链路策略触发的路由自动调整 | 支持基于链路策略触发的路径计算的功能
172 |  |  | 主备路径倒换功能 | 支持主备路径倒换功能
173 |  |  | QoS限速功能—基于业务 | 支持基于业务的限速功能
174 |  |  | QoS限速功能—基于带宽 | 支持基于接口带宽的限速功能
175 |  |  | 链路故障的业务恢复 | 支持在检测到链路故障后重新计算路径并恢复业务的功能
176 |  |  | 设备故障的业务恢复 | 支持在检测到设备故障后重新计算路径并恢复业务的功能
177 |  | 南向协议及仿真功能 | 南向协议-SNMP | 支持SNMPv3 协议的能力 | 1、各项均满足要求，取A档分。 2、任意一项不满足要求取B档分。 3、任意二项不满足要求取C档分。 4、三项及以上不满足要求取D档分。 5、应答指标符合要求，但不能按要求提供检验报告，不得分。 |  |  |  |  | 1
178 |  |  | 南向协议-Netconf | 支持Netconf 协议的能力
179 |  |  | 南向协议-BGP-LS | 支持BGP-LS 协议的能力
180 |  |  | 南向协议-PCEP | 支持PCEP 协议的能力
181 |  |  | 南向协议-Telemetry | 支持Telemetry 协议的能力
182 |  |  | 单链路仿真 | 支持通过模拟单链路故障，仿真分析出对于VPN业务的影响
183 |  |  | 单节点故障仿真 | 通过模拟单节点故障，仿真分析出对于VPN 业务的影响
184 |  | SRv6功能 | SRv6 BE功能 | SRv6 BE的ping/tracert功能 | 1、各项均满足要求，取A档分。 2、任意一项不满足要求取C档分。 3、任意二项不满足要求取D档分。 4、应答指标符合要求，但不能按要求提供检验报告，不得分。 |  |  |  |  | 1
185 |  |  |  | L3VPN over SRv6 BE功能
186 |  |  |  | EVPN L3VPN over SRv6 BE功能
187 |  |  | SRv6 Policy功能 | SRv6 Policy的ping/trace功能
188 |  |  |  | L3VPN over SRv6 Policy功能
189 |  |  |  | EVPN L3VPN over SRv6 Policy功能
190 |  |  |  | SRv6 Policy引流功能
191 |  |  |  | SRv6 Policy W-ECMP功能
192 |  |  |  | SRv6 Policy主备功能
193 |  |  |  | SRv6 Policy流量统计功能
194 |  |  | SRv6 TE Policy故障切换SRv6 BE功能
195 |  |  | SBFD for SRv6
196 |  |  | SRv6 Ti-LFA
197 |  |  | 系统硬件 | 服务器配置满足招标技术规范书要求情况。 | 根据应答情况酌情打分。 |  |  |  |  | 2
198 | 网管系统-加解密装置 | 架构、功能及可靠性要求 | 架构及接口 | 冗余双交流电源； | 根据应答情况酌情打分: 1、各项均满足要求，取A档分。 2、任意一项不满足要求取B档分。 3、任意二项不满足要求取C档分。 4、三项及以上不满足要求取D档分。 |  |  |  |  | 1
199 |  |  |  | 网络接口：不少于4个千兆网口；
200 |  |  |  | 外设接口：配备1个RS232配置接口和1个IC卡读卡器接口；
201 |  |  | 功能要求 | 采用国家密码管理局批准的电力专用密码算法对传输的数据进行保护，保证数据的真实性、机密性和完整性；
202 |  |  |  | 加密认证网关支持对电力应用协议的特殊报文进行选择性加密保护；加密认证装置或加密认证网关之间支持基于电力数字证书的认证；
203 |  |  |  | 支持透明工作方式与网关工作方式，支持NAT；
204 |  |  |  | 支持基于IP地址的透传模式(可对地市局客户端访问网管服务器的数据进行加解密，对于传输子网与网管服务器之间的数据进行透传)
205 |  |  |  | 为中心型装置，可同时与不少于100台百兆纵向加密认证装置（相同品牌）进行互联；
206 |  |  |  | 具有基于IP、传输协议、应用端口号的综合报文过滤与访问控制功能；
207 |  |  |  | 符合《IP加密认证装置技术规范》的技术要求，支持不同厂家设备的互通互联；支持由不同厂家纵向加密认证装置管理中心进行远程监控和管理。兼容南方电网各级调度机构现有加密装置管理中心，可查看或修改安全策略配置；
208 |  |  |  | 本身应能够一定程度防御常见的网络攻击，包括ARP Attack、Ping Attack、Ping of Death Attack、Smurf Attack、Unreachable Host Attack、Land Attack、Teardrop Attack、Syn Attack等；
209 |  |  |  | 支持国产加密算法；加密认证装置或加密认证网关之间支持基于电力数字证书的双向认证，硬件支持RSA算法和国密SM2算法同时运行；
210 |  |  |  | 装置必须能够识别、处理网络正常运行所需要的路由协议报文及其他协议报文；
211 |  |  |  | 装置必须能够识别、过滤、转发Trunk协议的报文，装置本地配置功能必须支持配置VLanID；
212 |  |  |  | 支持用户口令不少于8位，包括数字、英文字母大小写、特殊字符等；
213 |  |  | 可靠性要求 | 具备Bypass功能，设备断电或故障时切换到明文透传的直通模式，不会造成通道中断；
214 |  |  |  | 具备双机热互备接口及相关软件，支持双机热备功能，在任一设备出现故障时，自动切换。切换过程中业务不得中断；
215 |  |  |  | 采用专用服务器硬件和代码可控的安全操作系统；
216 |  |  |  | 应具有可配置自动旁路功能，在紧急故障状态下，用户可以通过配置使得旁路所有安全策略或部分链路的安全策略的功能，使之作为透明桥接设备工作，必要时允许通过网线旁路。在旁路状态下，设备应有明显的警告提示；
217 |  |  |  | 支持设备钥匙、工作参数的备份与恢复；
218 |  | 性能、资质及售后要求 | 性能指标 | 最大并发加密隧道数：2000 条； | 根据应答情况酌情打分: 1、各项均满足要求，取A档分。 2、任意一项不满足要求取B档分。 3、任意二项不满足要求取C档分。 4、三项及以上不满足要求取D档分。 |  |  |  |  | 1
219 |  |  |  | 1000M LAN 环境下，加密隧道建立延迟＜1s；
220 |  |  |  | 明文数据包吞吐量：不低于2000Mbps （200 条安全策略，1024 报文长度）；
221 |  |  |  | 密文数据包吞吐量：不低于800Mbps （200 条安全策略，1024 报文长度）；
222 |  |  |  | 数据包转发延迟：＜2ms （50％密文数据包吞吐量）；
223 |  |  |  | 满负荷数据包丢弃率：0；
224 |  |  | 资质要求 | 具备公安部颁发的《计算机信息系统安全专用产品销售许可证》；
225 |  |  |  | 具备国家密码管理局颁发的《商用密码产品销售许可证》；
226 |  |  | 售后服务 | 3年质保。含3年7×24小时原厂免费保修服务，并提供原厂承诺书。
227 | 技术综合评价 | 技术综合评价 | 投标技术规范书响应 | 1、投标技术规范书各部分内容完整、满足要求。（技术规范书通用部分附录A） 2、技术规范书通用部分点对点应答内容详细、契合需求。（技术规范书通用部分） 3、技术规范书专用部分点对点应答内容详细、契合需求，特别是标准技术特性参数表（2.3）、投标方技术偏差（3.1）技术响应内容详细、契合需求。 | 根据应答情况酌情打分。 |  |  |  |  | 1
228 |  |  | 报价一致性 | 投标人需对所投标包的各条需求分别进行明细报价，同一标的内不同需求之间的所有设备及其内部所插的各种板卡、模块等若型号一致，则报价须保持一致，否则将进行扣分处理。 | 发现一处不一致，扣1分，封顶扣5分 |  |  |  |  | 5
229 |  |  | 方案合理性 | 1、项目详细技术方案建议书内容完整、满足要求。 2、项目详细技术方案内容详实、合理，符合技术规范书要求。 | 根据应答情况酌情打分。 |  |  |  |  | 1
230 |  |  | 售后技术服务 | 1、售后技术服务的点对点应答完整、清晰、满足要求。（技术规范书通用部分10.5） 2、设备制造商承诺书满足要求。 3、设备制造商技术服务（资质）体系完备、合理，技术服务人员配备合理、满足项目要求。 4、设备制造商设备维保服务流程清晰、合理，并明确维保服务的查询验证方式，售后服务网点覆盖满足项目要求，延保服务内容清晰、满足要求。 5、技术培训计划及内容详实、合理、契合项目需求。（技术规范书专用部分2.4） 6、提供技术服务的便利性。 | 根据应答情况酌情打分。 |  |  |  |  | 2
231 |  |  | 业绩和运行质量 | 近三年（2023年至今）投标产品（所投型号的高端路由器）的同类项目业绩（提供项目业绩汇总清单，业绩汇总清单包含但不限于项目名称、供货时间、供货甲方、本次投标产品的数量、对应合同证明材料在投标文件中位置索引等，合同证明材料至少应包含合同封面、包含本次投标产品的设备清单页、合同盖章页、签订时间信息和发票(每份合同上传金额最大的1-3张发票)等） | 根据项目业绩中本次所投产品的数量排名情况酌情打分。（投标人提供的项目业绩限于本次所投产品型号或产品系列的业绩，请勿提供不相关业绩） |  |  |  |  | 3
232 |  |  |  | 近三年（2023年至今）投标产品（所投型号的低端路由器）的同类项目业绩（提供项目业绩汇总清单，业绩汇总清单包含但不限于项目名称、供货时间、供货甲方、本次投标产品的数量、对应合同证明材料在投标文件中位置索引等，合同证明材料至少应包含合同封面、包含本次投标产品的设备清单页、合同盖章页、签订时间信息和发票(每份合同上传金额最大的1-3张发票)等） | 根据项目业绩中本次所投产品的数量排名情况酌情打分。（投标人提供的项目业绩限于本次所投产品型号或产品系列的业绩，请勿提供不相关业绩） |  |  |  |  | 1
233 |  |  |  | 近三年（2023年至今）投标产品（所投型号的SDN控制器）的同类项目业绩（提供项目业绩汇总清单，业绩汇总清单包含但不限于项目名称、供货时间、供货甲方、本次投标产品的数量、对应合同证明材料在投标文件中位置索引等，合同证明材料至少应包含合同封面、包含本次投标产品的设备清单页、合同盖章页、签订时间信息和发票(每份合同上传金额最大的1-3张发票)等） | 根据项目业绩中本次所投产品的数量排名情况酌情打分。（投标人提供的项目业绩限于本次所投产品型号或产品系列的业绩，请勿提供不相关业绩） |  |  |  |  | 1
234 |  |  |  | 近三年（2023年至今）投标产品在同类的数据网络的运行情况、用户证明材料。 | 根据应答情况酌情打分。 |  |  |  |  | 1
100
备注： 1、投标人应提供所应答指标的相关检验报告，检验报告应由具有CNAS认证资格的检测机构出具，检测方法应符合《中国南方电网数据网设备送样检测标准（2021年）》，检测报告中应包含该检测项的检测方法以供核对；所投设备的型号、软件版本、主控板型号、交换板型号应与送检设备一致。（投标人应编制表格对评分细则的序号逐一应答符合情况或具体指标，并提供该项在检测报告中的位置索引。） 2、投标人应提供近三年投标产品同类项目业绩（提供项目业绩汇总清单，业绩汇总清单包含但不限于项目名称、供货时间、供货甲方、本次投标产品的数量、对应合同证明材料在投标文件中位置索引等，合同证明材料至少应包含合同封面、包含本次投标产品的设备清单页、合同盖章页、签订时间信息等），以及近三年投标产品在在同类的数据网络的运行情况、用户证明材料。

## 包2、包3
序号 | 评分要素 | 技术详细评审分项要素 | 评分细则 |  | 评分说明 | 评分档值 |  |  |  | 分值 | 得分
[6 empty] | A（满分分值的0.9（含）-1倍） | B（满分分值的0.7（含）-0.9倍）） | C（满分分值的0.4（含）-0.7倍） | D（满分分值的0（含）-0.4倍）
1 | 安全可控 | 安全可控高端路由器（二档） | 详见技术规范书专用部分“2.1.1 安全可控要求” |  | 1.此项得分为整机的芯片安全可控比率*12分。 2.CPU、交换芯片、转发芯片、FPGA、FLASH、DRAM任一未实现安全可控，在前1条计算得分基础上扣3.6分，扣完本项得分为止。 3.不提供第三方测试报告佐证的、或者投标设备不在第三方报告送测设备中的，得0分。 |  |  |  |  | 12
2 |  | 安全可控低端路由器 | 详见技术规范书专用部分“2.1.1 安全可控要求” |  | 1.此项得分为整机的芯片安全可控比率*8分。 2.CPU、交换芯片、转发芯片、FPGA、FLASH、DRAM任一未实现安全可控，在前1条计算得分基础上扣2.4分，扣完本项得分为止。 3.不提供第三方测试报告佐证的、或者投标设备不在第三方报告送测设备中的，得0分。 |  |  |  |  | 8
3 | 内生安全 | 技术实现方案完整性、合理性、先进性 | 详见技术规范书专用部分“2.2.11 网络内生安全技术要求” |  | 评判投标人是否全面且深入理网络内生安全的技术要求，并提出详细技术实现方案。横向对比投标人内生安全技术方案的完整性（提供技术方案是否覆盖全部技术要求，已实现功能是否提供相应的证明材料等）、合理性（技术方案是否达到预期安全防护能力，相应功能及防护能力是否能显性体现，且便于系统运维人员使用等）、先进性（横向评判投标人具体技术实现方案的优劣）。 优得A档；良得B档；中得C档；一般得D档 |  |  |  |  | 5
4 |  | 功能满足情况 | 详见技术规范书专用部分“2.2.11 网络内生安全技术要求” |  | 1、横向对比投标人投标时已满足（实现）的功能项数量，数量最高得1分，每下降一名扣0.25分。已实现功能需提供证明材料。 2、横向对比投标人供货时满足（实现）的功能项数量，数量最高得2分，每下降一名扣0.5分。 3、横向对比投标人2026年底前满足（实现）的功能数量，数量最高得2分，每下降一名扣0.5分。 |  |  |  |  | 5
5 | 高端路由器（二档） | 设备配置及整机转发性能要求 | 设备配置要求 | 主控冗余、交换网板冗余（如有交换网板） 电源冗余 配置软件永久全功能正式使用许可或授权 | 1、各项均满足要求，取A档分。 2、任意一项不满足要求取B档分。 3、任意二项不满足要求取C档分。 4、三项及以上不满足要求取D挡分。 5、应答指标符合要求，但不能按要求提供检验报告，不得分。 |  |  |  |  | 15
6 |  |  |  | 业务槽位数≥8
7 |  |  | 整机性能要求 | 整机吞吐量≥1280Gbps，整机最大包转发能力≥1900Mpps
8 |  |  |  | 整机ACL容量≥16000，IPv6 ACL≥8000
9 |  |  |  | 功耗≤3500W
10 |  |  |  | 单机叠加性能测试中，数据转发性能应不受影响
11 |  |  | 接口要求 | E1接口满足连通性要求
12 |  |  |  | 155Mbit/s POS接口满足连通性要求
13 |  |  |  | 155Mbit/s cPOS接口满足连通性要求
14 |  |  |  | FE/GE接口满足连通性要求
15 |  |  |  | 各类接口捆绑接口功能满足要求
16 |  | 协议及QoS要求 | OSPF协议要求 | OSPF邻居建立和路由学习 | 1、任一项不满足要求，扣10%分，扣完本项得分为止。 2、在上一条计算的评分档次基础上，根据指标优劣打分。 3、应答指标符合要求，但不能按要求提供检验报告，不得分。 |  |  |  |  | 8
17 |  |  |  | OSPFv2邻居 ≥1000
18 |  |  |  | OSPFv2路由表容量≥100万
19 |  |  |  | OSPFv3邻居 ≥500
20 |  |  |  | OSPFv3路由表容量≥100万
21 |  |  |  | OSPF MD5认证
22 |  |  |  | OSPF负载均衡
23 |  |  |  | OSPF多实例
24 |  |  |  | OSPF NSR功能
25 |  |  | BGP协议要求 | BGP邻居建立和路由学习
26 |  |  |  | BGP Peer ≥1000
27 |  |  |  | BGP路由表容量≥200万
28 |  |  |  | BGP4+ Peer ≥1000
29 |  |  |  | BGP4+路由表容量≥100万
30 |  |  |  | RR路由反射容量≥200万
31 |  |  |  | BGP MD5认证
32 |  |  |  | BGP NSR功能
33 |  |  | IS-IS协议要求 | IS-IS邻居建立和路由学习
34 |  |  |  | IS-IS邻居≥500
35 |  |  |  | IS-IS路由表容量≥100万
36 |  |  |  | IS-ISv6邻居≥500
37 |  |  |  | IS-ISv6路由表容量≥100万
38 |  |  |  | IS-IS MD5认证
39 |  |  |  | IS-IS NSR功能
40 |  |  | 组播协议要求 | 组播VPN
41 |  |  |  | 组播VPN跨域
42 |  |  | MPLS协议要求 | MPLS LDP邻居建立和路径建立
43 |  |  |  | LDP标签容量≥64000
44 |  |  |  | VPN实例容量≥8000
45 |  |  |  | 单VPN实例的路由容量≥100万
46 |  |  |  | 多VPN实例的路由容量≥100万
47 |  |  |  | 分层PE(HoVPN)
48 |  |  |  | MPLS NSR功能
49 |  |  |  | LDP MD5认证
50 |  |  | SDN协议要求 | 支持Telemetry协议功能
51 |  |  |  | 支持Netconf协议功能
52 |  |  |  | 支持PCEP协议功能
53 |  |  |  | 支持BGP-LS协议功能
54 |  |  |  | IS-IS协议支持SRv6扩展功能
55 |  |  |  | OSPFv3协议支持SRv6扩展功能
56 |  |  |  | 不少于4000条SR-MPLS隧道
57 |  |  |  | 不少于4000条SRv6隧道
58 |  |  | QoS要求 | 优先级队列数目≥8
59 |  |  |  | 流量限速(CAR)功能
60 |  |  |  | 分类/标记功能
61 |  |  |  | 分类/整形功能
62 |  |  |  | 层次化QoS
63 |  |  |  | 分类/队列
64 |  |  |  | 802.1p-DSCP、DSCP-EXP、802.1p-EXP映射
65 |  | 可靠性及管理功能要求 | 可靠性要求 | 电源冗余热拔插能力 | 1、任一项不满足要求，扣10%分，扣完本项得分为止。 2、在上一条计算的评分档次基础上，根据指标优劣打分。 3、应答指标符合要求，但不能按要求提供检验报告，不得分。 |  |  |  |  | 6
66 |  |  |  | 主控板热拔插能力
67 |  |  |  | 业务板卡热拔插能力
68 |  |  |  | 软件模块热更新功能
69 |  |  | 管理功能要求 | 网流分析功能
70 |  |  |  | 线卡1:1网流采样功能，并发流统计数量≥40万
71 |  |  |  | VPN网流功能
72 |  |  |  | IP SLA、NQA或SQA等端到端网络质量探测功能
73 |  |  |  | syslog日志功能
74 |  |  | BFD要求 | 10ms检测时间间隔的BFD会话数≥1000
75 |  |  |  | 10ms检测时间间隔的IPv6 BFD会话数≥600
76 |  |  | NTP协议要求 | 单播模式下的NTP时间同步
77 |  |  |  | NTP时间同步的MD5认证
78 | 低端路由器 | 设备配置及整机转发性能要求 | 设备配置要求 | 电源冗余 配置软件永久全功能正式使用许可或授权 | 1、各项均满足要求，取A档分。 2、任意一项不满足要求取B档分。 3、任意二项不满足要求取C档分。 4、三项及以上不满足要求取D档分。 5、应答指标符合要求，但不能按要求提供检验报告，不得分。 |  |  |  |  | 10
79 |  |  |  | 应支持不少于8个千兆光接口，8个千兆电接口
80 |  |  | 整机性能要求 | 整机最大包转发能力≥2.5Mpps
81 |  |  |  | 整机ACL容量≥2000，IPv6 ACL≥1000
82 |  |  |  | 功耗≤300W
83 |  |  |  | 单机叠加性能测试中，数据转发性能应不受影响
84 |  |  | 接口要求 | FE/GE接口满足连通性要求
85 |  |  |  | 各类接口捆绑接口功能满足要求
86 |  | 协议及QoS要求 | OSPF协议要求 | OSPF邻居建立和路由学习 | 1、任一项不满足要求，扣10%分，扣完本项得分为止。 2、应答指标符合要求，但不能按要求提供检验报告，不得分。 |  |  |  |  | 6
87 |  |  |  | OSPFv2邻居 ≥100
88 |  |  |  | OSPFv2路由表容量≥5万
89 |  |  |  | OSPFv3邻居 ≥100
90 |  |  |  | OSPFv3路由表容量≥3万
91 |  |  |  | OSPF MD5认证
92 |  |  |  | OSPF负载均衡
93 |  |  |  | OSPF多实例
94 |  |  |  | OSPF GR Helper功能
95 |  |  | BGP协议 要求 | BGP邻居建立和路由学习
96 |  |  |  | BGP Peer ≥100
97 |  |  |  | BGP路由表容量≥5万
98 |  |  |  | BGP4+ Peer ≥100
99 |  |  |  | BGP4+路由表容量≥3万
100 |  |  |  | RR路由反射容量≥5万
101 |  |  |  | BGP MD5认证
102 |  |  |  | BGP GR Helper功能
103 |  |  | IS-IS协议要求 | IS-IS邻居建立和路由学习
104 |  |  |  | IS-IS邻居≥100
105 |  |  |  | IS-IS路由表容量≥5万
106 |  |  |  | IS-ISv6邻居≥100
107 |  |  |  | IS-ISv6路由表容量≥3万
108 |  |  |  | IS-IS MD5认证
109 |  |  |  | IS-IS GR Helper功能
110 |  |  | 组播协议要求 | 组播VPN
111 |  |  | MPLS测试 | MPLS LDP邻居建立和路径建立
112 |  |  |  | LDP标签容量≥2万
113 |  |  |  | VPN实例容量≥1000
114 |  |  |  | 单VPN实例的路由容量≥5万
115 |  |  |  | 多VPN实例的路由容量≥5万
116 |  |  |  | 分层PE(HoVPN)
117 |  |  |  | MPLS GR Helper功能
118 |  |  |  | MPLS MD5认证
119 |  |  | SDN协议要求 | 支持Telemetry协议功能
120 |  |  |  | 支持Netconf协议功能
121 |  |  |  | 支持PCEP协议功能
122 |  |  |  | 支持BGP-LS协议功能
123 |  |  |  | IS-IS协议支持SRv6扩展功能
124 |  |  |  | OSPFv3协议支持SRv6扩展功能
125 |  |  |  | 不少于128条SR-MPLS隧道
126 |  |  |  | 不少于128条SRv6隧道
127 |  |  | QoS要求 | 优先级队列数目≥8
128 |  |  |  | 流量限速(CAR)功能
129 |  |  |  | 分类/标记功能
130 |  |  |  | 分类/整形功能
131 |  |  |  | 层次化QoS
132 |  |  |  | 分类/队列
133 |  |  |  | 802.1p-DSCP、DSCP-EXP、802.1p-EXP映射
134 |  | 可靠性及管理功能要求 | 可靠性要求 | 电源冗余热拔插能力 | 1、任一项不满足要求，扣10%分，扣完本项得分为止。 2、应答指标符合要求，但不能按要求提供检验报告，不得分。 |  |  |  |  | 4
135 |  |  |  | 业务板卡热拔插能力
136 |  |  |  | 软件模块热更新功能
137 |  |  | 管理功能要求 | 网流分析功能
138 |  |  |  | 线卡1:1网流采样功能，并发流统计数量≥6万
139 |  |  |  | VPN网流功能
140 |  |  |  | IP SLA、NQA或SQA等端到端网络质量探测功能
141 |  |  |  | 自动配置功能
142 |  |  |  | syslog日志功能
143 |  |  | BFD要求 | 10ms检测时间间隔的BFD会话数≥8
144 |  |  |  | 10ms检测时间间隔的IPv6 BFD会话数≥8
145 |  |  | NTP协议要求 | 单播模式下的NTP时间同步
146 |  |  |  | NTP时间同步的MD5认证
147 | SDN控制器 | 网络管理 | 拓扑管理 | 显示拓扑信息与实际拓扑一致，支持可视化设备信息 | 1、各项均满足要求，取A档分。 2、任意一项不满足要求取B档分。 3、任意二项不满足要求取C档分。 4、三项及以上不满足要求取D档分。 5、应答指标符合要求，但不能按要求提供检验报告，不得分。 |  |  |  |  | 1
148 |  |  | 链路管理 | 支持网络链路的基本管理功能
149 |  |  | 运维管理 | 支持账号分权及账号分域管理功能
150 |  |  | 标签管理 | 支持为每台设备、每条链路分配全网唯一的标签索引
151 |  |  | 安全审计 | 支持SDN控制器的日志、审计管理功能
152 |  |  | 安全认证 | 支持SDN控制器的安全认证功能
153 |  |  | SDN控制器纳管网元数量 | SDN控制器应具备管理和控制不少于2000个网元的能力
154 |  |  | SDN控制器纳管隧道数量 | SDN控制器可配置的隧道数量不少于64000个隧道
155 |  | 业务保障及恢复 | 基于带宽的约束选路 | 支持基于链路带宽约束进行路径计算功能 | 1、各项均满足要求，取A档分。 2、任意一项不满足要求取B档分。 3、任意二项不满足要求取C档分。 4、三项及以上不满足要求取D档分。 5、应答指标符合要求，但不能按要求提供检验报告，不得分。 |  |  |  |  | 1
156 |  |  | 基于时延约束选路 | 支持基于链路时延约束进行路径计算的功能
157 |  |  | 基于带宽的路由自动调整 | 支持基于实时业务带宽触发的路径计算的功能
158 |  |  | 基于时延的路由自动调整 | 支持基于实时业务时延触发的路径计算的功能
159 |  |  | 链路策略触发的路由自动调整 | 支持基于链路策略触发的路径计算的功能
160 |  |  | 主备路径倒换功能 | 支持主备路径倒换功能
161 |  |  | QoS限速功能—基于业务 | 支持基于业务的限速功能
162 |  |  | QoS限速功能—基于带宽 | 支持基于接口带宽的限速功能
163 |  |  | 链路故障的业务恢复 | 支持在检测到链路故障后重新计算路径并恢复业务的功能
164 |  |  | 设备故障的业务恢复 | 支持在检测到设备故障后重新计算路径并恢复业务的功能
165 |  | 南向协议及仿真功能 | 南向协议-SNMP | 支持SNMPv3 协议的能力 | 1、各项均满足要求，取A档分。 2、任意一项不满足要求取B档分。 3、任意二项不满足要求取C档分。 4、三项及以上不满足要求取D档分。 5、应答指标符合要求，但不能按要求提供检验报告，不得分。 |  |  |  |  | 1
166 |  |  | 南向协议-Netconf | 支持Netconf 协议的能力
167 |  |  | 南向协议-BGP-LS | 支持BGP-LS 协议的能力
168 |  |  | 南向协议-PCEP | 支持PCEP 协议的能力
169 |  |  | 南向协议-Telemetry | 支持Telemetry 协议的能力
170 |  |  | 单链路仿真 | 支持通过模拟单链路故障，仿真分析出对于VPN业务的影响
171 |  |  | 单节点故障仿真 | 通过模拟单节点故障，仿真分析出对于VPN 业务的影响
172 |  | SRv6功能 | SRv6 BE功能 | SRv6 BE的ping/tracert功能 | 1、各项均满足要求，取A档分。 2、任意一项不满足要求取C档分。 3、任意二项不满足要求取D档分。 4、应答指标符合要求，但不能按要求提供检验报告，不得分。 |  |  |  |  | 1
173 |  |  |  | L3VPN over SRv6 BE功能
174 |  |  |  | EVPN L3VPN over SRv6 BE功能
175 |  |  | SRv6 Policy功能 | SRv6 Policy的ping/trace功能
176 |  |  |  | L3VPN over SRv6 Policy功能
177 |  |  |  | EVPN L3VPN over SRv6 Policy功能
178 |  |  |  | SRv6 Policy引流功能
179 |  |  |  | SRv6 Policy W-ECMP功能
180 |  |  |  | SRv6 Policy主备功能
181 |  |  |  | SRv6 Policy流量统计功能
182 |  |  | SRv6 TE Policy故障切换SRv6 BE功能
183 |  |  | SBFD for SRv6
184 |  |  | SRv6 Ti-LFA
185 |  |  | 系统硬件 | 服务器配置满足招标技术规范书要求情况。 | 根据应答情况酌情打分。 |  |  |  |  | 2
186 | 技术综合评价 | 技术综合评价 | 投标技术规范书响应 | 1、投标技术规范书各部分内容完整、满足要求。（技术规范书通用部分附录A） 2、技术规范书通用部分点对点应答内容详细、契合需求。（技术规范书通用部分） 3、技术规范书专用部分点对点应答内容详细、契合需求，特别是标准技术特性参数表（2.3）、投标方技术偏差（3.1）技术响应内容详细、契合需求。 | 根据应答情况酌情打分。 |  |  |  |  | 1
187 |  |  | 报价一致性 | 投标人需对所投标包的各条需求分别进行明细报价，同一标的内不同需求之间的所有设备及其内部所插的各种板卡、模块等若型号一致，则报价须保持一致，否则将进行扣分处理。 | 发现一处不一致，扣1分，封顶扣5分 |  |  |  |  | 5
188 |  |  | 方案合理性 | 1、项目详细技术方案建议书内容完整、满足要求。 2、项目详细技术方案内容详实、合理，符合技术规范书要求。 | 根据应答情况酌情打分。 |  |  |  |  | 1
189 |  |  | 售后技术服务 | 1、售后技术服务的点对点应答完整、清晰、满足要求。（技术规范书通用部分10.5） 2、设备制造商承诺书满足要求。 3、设备制造商技术服务（资质）体系完备、合理，技术服务人员配备合理、满足项目要求。 4、设备制造商设备维保服务流程清晰、合理，并明确维保服务的查询验证方式，售后服务网点覆盖满足项目要求，延保服务内容清晰、满足要求。 5、技术培训计划及内容详实、合理、契合项目需求。（技术规范书专用部分2.4） 6、提供技术服务的便利性。 | 根据应答情况酌情打分。 |  |  |  |  | 2
190 |  |  | 业绩和运行质量 | 近三年（2023年至今）投标产品（所投型号的高端路由器）的同类项目业绩（提供项目业绩汇总清单，业绩汇总清单包含但不限于项目名称、供货时间、供货甲方、本次投标产品的数量、对应合同证明材料在投标文件中位置索引等，合同证明材料至少应包含合同封面、包含本次投标产品的设备清单页、合同盖章页、签订时间信息和发票(每份合同上传金额最大的1-3张发票)等） | 根据项目业绩中本次所投产品的数量排名情况酌情打分。（投标人提供的项目业绩限于本次所投产品型号或产品系列的业绩，请勿提供不相关业绩） |  |  |  |  | 3
191 |  |  |  | 近三年（2023年至今）投标产品（所投型号的低端路由器）的同类项目业绩（提供项目业绩汇总清单，业绩汇总清单包含但不限于项目名称、供货时间、供货甲方、本次投标产品的数量、对应合同证明材料在投标文件中位置索引等，合同证明材料至少应包含合同封面、包含本次投标产品的设备清单页、合同盖章页、签订时间信息和发票(每份合同上传金额最大的1-3张发票)等） | 根据项目业绩中本次所投产品的数量排名情况酌情打分。（投标人提供的项目业绩限于本次所投产品型号或产品系列的业绩，请勿提供不相关业绩） |  |  |  |  | 1
192 |  |  |  | 近三年（2023年至今）投标产品（所投型号的SDN控制器）的同类项目业绩（提供项目业绩汇总清单，业绩汇总清单包含但不限于项目名称、供货时间、供货甲方、本次投标产品的数量、对应合同证明材料在投标文件中位置索引等，合同证明材料至少应包含合同封面、包含本次投标产品的设备清单页、合同盖章页、签订时间信息和发票(每份合同上传金额最大的1-3张发票)等） | 根据项目业绩中本次所投产品的数量排名情况酌情打分。（投标人提供的项目业绩限于本次所投产品型号或产品系列的业绩，请勿提供不相关业绩） |  |  |  |  | 1
193 |  |  |  | 近三年（2023年至今）投标产品在同类的数据网络的运行情况、用户证明材料。 | 根据应答情况酌情打分。 |  |  |  |  | 1
100
备注： 1、投标人应提供所应答指标的相关检验报告，检验报告应由具有CNAS认证资格的检测机构出具，检测方法应符合《中国南方电网数据网设备送样检测标准（2021年）》，检测报告中应包含该检测项的检测方法以供核对；所投设备的型号、软件版本、主控板型号、交换板型号应与送检设备一致。（投标人应编制表格对评分细则的序号逐一应答符合情况或具体指标，并提供该项在检测报告中的位置索引。） 2、投标人应提供近三年投标产品同类项目业绩（提供项目业绩汇总清单，业绩汇总清单包含但不限于项目名称、供货时间、供货甲方、本次投标产品的数量、对应合同证明材料在投标文件中位置索引等，合同证明材料至少应包含合同封面、包含本次投标产品的设备清单页、合同盖章页、签订时间信息等），以及近三年投标产品在在同类的数据网络的运行情况、用户证明材料。