## 物资明细
货物专项物资明细
序号 | 标的 | 标包 | 需求计划明细编码 | 项目单位 | 物资名称/设备名称 | 分省公司 | 项目名称 | 规格型号 | 主要技术参数 | 计量单位 | 要求交货日期 | 技术规范书编号 | 交货地点 | 备注 | 数量 | 是否融资租赁 | 单一来源理由
1 | 500kV全封闭组合开关电器（GIS） | 包1 | 0162025000002957486 | 工程建设管理分公司 | 500kV GIS主变高压侧进线间隔（抽蓄） | 南网储能 | 广东电白抽水蓄能电站 | 具体数量规格型号详见报价表 |  | 台 | 2027-06-30 | 0212025100000020035 | 广东茂名抽水蓄能电站 |  | 1
2 | 500kV全封闭组合开关电器（GIS） | 包1 | 0162025000002957485 | 工程建设管理分公司 | 500kV GIS断路器间隔（抽蓄） | 南网储能 | 广东电白抽水蓄能电站 | 具体数量规格型号详见报价表 |  | 台 | 2027-06-30 | 0212025100000020034 | 广东茂名抽水蓄能电站 |  | 1
3 | 500kV全封闭组合开关电器（GIS） | 包1 | 0162025000002957484 | 工程建设管理分公司 | 500kV GIS线路连接出线间隔（抽蓄） | 南网储能 | 广东电白抽水蓄能电站 | 具体数量规格型号详见报价表 |  | 台 | 2027-06-30 | 0212025100000020033 | 广东茂名抽水蓄能电站 | 地面敞开式设备：户外出线避雷器：ZnO,444kV/1060kV 20kA；户外出线电容式 电压互感器（CVT）根号三分之500/根号三分之0.1/根号三分之0.1/根号三分之0.1/根号三分之0.1KV，0.2/0.5/3P/3P； | 1
4 | 500kV全封闭组合开关电器（GIS） | 包1 | 0162025000002957483 | 工程建设管理分公司 | 500kV GIS避雷器/PT间隔-洞内（抽蓄） | 南网储能 | 广东电白抽水蓄能电站 | 具体数量规格型号详见报价表 |  | 台 | 2027-06-30 | 0212025100000020032 | 广东茂名抽水蓄能电站 |  | 1
5 | 500kV全封闭组合开关电器（GIS） | 包1 | 0162025000002957482 | 工程建设管理分公司 | 500kV GIS PT间隔-洞外（抽蓄） | 南网储能 | 广东电白抽水蓄能电站 | 具体数量规格型号详见报价表 |  | 台 | 2027-06-30 | 0212025100000020031 | 广东茂名抽水蓄能电站 |  | 1
6 | 500kV全封闭组合开关电器（GIS） | 包1 | 0162025000002957481 | 工程建设管理分公司 | 500kV GIS母线（抽蓄） | 南网储能 | 广东电白抽水蓄能电站 | 具体数量规格型号详见报价表 |  | 台 | 2027-06-30 | 0212025100000020030 | 广东茂名抽水蓄能电站 |  | 1
7 | 500kV全封闭组合开关电器（GIS） | 包1 | 0162025000002957480 | 工程建设管理分公司 | 专用工具 | 南网储能 | 广东电白抽水蓄能电站 | 具体数量规格型号详见报价表 |  | 套 | 2027-06-30 | 0212025100000020029 | 广东茂名抽水蓄能电站 |  | 1
8 | 500kV全封闭组合开关电器（GIS） | 包1 | 0162025000002957479 | 工程建设管理分公司 | 变电站在线监测系统 | 南网储能 | 广东电白抽水蓄能电站 | 在线监测系统，具体数量规格型号详见报价表 |  | 套 | 2027-06-30 | 0212025100000020036 | 广东茂名抽水蓄能电站 | 投标方提供SF6泄漏报警装置，提供局部放电、SF6微水、SF6密度、开关特性传感器。局部放电、SF6微水、SF6密度、开关特性传感器的数据采集装置和后台监测柜由主机标供货，以传感器端子箱为分界面，即传感器、传感器端子箱、传感器与端子箱间的电缆、光缆和网线由投标方提供 | 1
9 | 500kV油浸式三相双绕组变压器 | 包1 | 0162025000002957478 | 工程建设管理分公司 | 500kV油浸式三相双绕组变压器，SSP-360000/500，525±2×2.5%/18，无励磁，16%，360MVA，ODWF，YNd11 | 南网储能 | 广东电白抽水蓄能电站 | 具体数量规格型号详见报价表 |  | 台 | 2026-12-31 | 0212025100000020024 | 广东茂名抽水蓄能电站 |  | 1
10 | 500kV油浸式三相双绕组变压器 | 包1 | 0162025000002957477 | 工程建设管理分公司 | 专用工具 | 南网储能 | 广东电白抽水蓄能电站 | 具体数量规格型号详见报价表 |  | 套 | 2026-12-31 | 0212025100000020025 | 广东茂名抽水蓄能电站 |  | 1
11 | 500kV油浸式三相双绕组变压器 | 包1 | 0162025000002957476 | 工程建设管理分公司 | 变电站在线监测系统 | 南网储能 | 广东电白抽水蓄能电站 | 主变在线监测系统（含与电站状态监测分析管理系统通信的接口、软硬件）规格型号详见报价文件 |  | 套 | 2026-12-31 | 0212025100000020026 | 广东茂名抽水蓄能电站 |  | 1
12 | 500kV交联聚乙烯绝缘电力电缆 | 包1 | 0162025000002957474 | 工程建设管理分公司 | 500kV交联聚乙烯绝缘电力电缆，YJLW03-290/500 1×800,800mm2，皱纹/平滑铝套，高密度聚乙烯 | 南网储能 | 广东电白抽水蓄能电站 | 具体数量规格型号详见报价表 |  | 米 | 2026-12-31 | 0212025100000020027 | 广东茂名抽水蓄能电站 |  | 8130
13 | 500kV交联聚乙烯绝缘电力电缆 | 包1 | 0162025000002957475 | 工程建设管理分公司 | 变电站在线监测系统 | 南网储能 | 广东电白抽水蓄能电站 | 在线监测系统，具体数量规格型号详见报价表 |  | 套 | 2026-12-31 | 0212025100000020028 | 广东茂名抽水蓄能电站 |  | 1