## Sheet1
零星采购报价表
海南电力交易中心有限责任公司：
我公司愿意按照贵单位要求，根据技术规范书，按照以下报价和承诺提供海南电力交易中心有限责任公司新办公场所能源大厦36层茶水间定制优化及设备采购项目所需的服务：
序号 | 材料/设备名称 | 核心规格参数简要说明 | 数量 | 单位 | 单价 | 合计 | 备注
1 | 操作台地柜+吊柜 | 地柜4.4m（L型2.5m+1.9m）、吊柜2.9m（2.5m+0.4m），E1级浅橡木纹饰面多层板，静音阻尼铰链 | 1 | 套 |  |  | 含五金件，尺寸以现场实测调整
2 | 石材台面（操作台/吧台） | 人造石英石E1级，米白色哑光，厚度≥20mm，无缝拼接，总面积3.9㎡（4.4m+2.1m）×0.6m | 3.9 | ㎡ |  |  | 含转角弧形处理、开孔抛光封边
3 | 2.1m吧台（金属支架+安装） | 黑色哑光金属支架（壁厚≥1.2mm），支撑间距≤1.0m，与地柜一体固定 | 1 | 套 |  |  | 不含石材台面（已单独列项）
4 | 电梯口衔接木饰面 | E1级浅橡木纹饰面板，厚度≥18mm，面积3.6㎡（1.5m宽×2.4m高） | 3.6 | ㎡ |  |  | 与茶水间门洞同批次材料
5 | 2.5m双扇隔断门（含格栅） | 黑色哑光金属框架+5mm长虹玻璃+木格栅，总面积6㎡（2.5m宽×2.4m高） | 6 | ㎡ |  |  | 含不锈钢膨胀螺栓固定、密封处理
6 | 吊柜LED灯带 | 色温3000K，功率≤10W/m，长度2.5m，防水IP44，嵌入式 | 2.5 | m |  |  | 光线均匀无频闪
7 | 吧台条形吊灯 | 色温3000K，功率≤12W，长度0.8m，黑色金属框架，磨砂玻璃灯罩 | 1 | 盏 |  |  | 悬挂高度2.2m
8 | 吧台底部氛围灯带 | 色温2700K，功率≤8W/m，长度2.1m，柔性LED，防水IP44 | 2.1 | m |  |  | 嵌入式安装，光线柔和
9 | 设备区嵌入式筒灯 | 功率≤8W，色温3000K，黑色边框，开孔φ75mm，防眩光 | 2 | 盏 |  |  | 补充设备区局部照明
10 | 开关面板 | 黑色哑光，带过载保护，分区控制（操作区/吧台/总控） | 3 | 个 |  |  | 安装高度1.2m
11 | 台式全自动咖啡机 | 额定功率1100-1450W，自动研磨/萃取/奶泡功能/清洗等，豆仓≥1000g，泵浦压力≥19Bar，水箱≥1.8L，可接入承压水 | 1 | 台 |  |  | 支持卡布奇诺/拿铁制作
12 | 管线机 | 出水量45L≥/H，额定功率≥3000W，304不锈钢内胆，防干烧/防漏电，可设置多组出水量，带TDS水质检测功能，可接入承压水 | 1 | 台 |  |  | 距水源≤0.5m
13 | 嵌入式净水器 | RO反渗透，≥5级过滤，出水符合GB 5749-2022，额定净水量≥1200G，带TDS水质检测功能，尺寸宽度≤600，深度≤400，高度≤500 | 1 | 台 |  |  | 紧邻进水/排水接口
14 | 防烫耐磨垫 | 厚度≥3mm，耐高温≥200℃，与柜体同色系 | 3 | 块 |  |  | 设备操作区专用
15 | 管线槽 | 浅木色，厚度≥10mm，适配设备管线尺寸 | 5 | m |  |  | 收纳设备管线，保持整洁
16 | 专用插座 | 带防溅盒，16A，带过载保护，黑色哑光面板 | 6 | 个 |  |  | 设备专用，含独立回路插座
17 | 防溢阀 | 黄铜材质，适配净水器排水接口 | 1 | 个 |  |  | 防止排水渗漏
18 | 吧台椅 | 单椅宽度≥0.45m，总占用宽度≤1.35m，适配吧台尺寸 | 3 | 把 |  |  | 浅色系，与空间风格统一
19 | 浅木色置物架 | 摆放绿植/企业文创品，与整体风格统一 | 1 | 个 |  |  | 设备区与休闲区之间摆放
共计（元） | [5 empty] | 0
说明：1.地址：海口市秀英区长滨东三街8号能源大厦36层茶水间。2.结算方式：货品采购安装调试无误后30日内开具相关增值税专用发票后付款。3.质保期：安装验收后1年。4.报价含开展本项目的采购、安装、调试及质保期维修等工作所需人工费、材料费、运输费、现场施工、机械费、设备安装费、垃圾清理费等所有费用。
联系人:______________ 联系电话：_____________