## Sheet1
2026年南方电网数据平台与安全（广东）有限公司UKEY（身份认证的硬件数字证书载体）采购 报价明细表
项目名称 | 设备类型 | 规格 | 数量 | 税率（%） | 含税总价限价（元） | 含税总价报价（元） | 备注
2026年南方电网数据平台与安全（广东）有限公司UKEY（身份认证的硬件数字证书载体）采购 | UKEY(身份认证的硬件数字证书载体) | 支持的操作系统：Windows 2000 (SP4), Windows XP (SP2及以上), Windows Server 2003, Windows Server 2008, Windows Vista, Windows 7, Windows 10 标准：《智能IC卡及智能密码钥匙密码应用接口规范》, MS CAPI, X.509 v3证书存储, SSL v3, IPSec, 兼容ISO 7816 认证：符合CE和FCC标准 内置安全算法：SM1/SM2/SM3/SM4、SSF33、RSA (2048bit、1024bit、512bit)、DES (56bit、112bit、168bit)、AES (128bit、192bit、256bit)、MD5/SHA-1/SHA-256 芯片安全水平：安全加密数据存储 处理器：智能卡芯片 用户空间：用户空间不少于77K 接口类型：USB2.0全速设备, A型插头 虚拟化技术：支持和PKI桌面虚拟化安全组件集成, 支持Vmware View、Citrix XenDesktop、华为FusionCloud R5、微软Hyper-V等虚拟化平台的登录认证 数据存储年限：至少10年 擦写次数：EEPROM:30万次; FLASH:2万次 通讯协议：USB 初始USER-PIN：字母+数字+特殊字符 USER-PIN重试次数：6 初始SO-PIN：rockey SO-PIN重试次数：6 工作电压：4.5-5.5V (USB口供电) 工作电流：<60mA 功率：< 320 mW 工作温度：0℃ ~ 70℃ 存放温度：-20℃ ~ 85℃ 湿度：<90%RH | 100 | 13 | 13133 | 请报价 | 需要适用于吉大正元认证系统
报价说明： |  | 1、本报价明细表以人民币进行报价 2、相应报价须为含税价
供应商（盖章）：
日期：