## 预算提资（第5版） (hidden)
【施工图预算提资清单】 第5版（收口版） 20220908
序号 | 项目名称 | 主要技术参数 | 单位 | 数量 | 备 注
第1部分 | 子课题一（智能安全防范管理平台ISMP）
1 | 智能安全防范管理平台（包含但不限于以下功能模块）
1.1 | 视频监控模块 | 包含实时预览、云台控制、录像回放功能 | 套 | 1
1.2 | 人脸比对分析模块 | 包含智能分析模块、不规范行为识别、人员逗留、徘徊监测、非法入侵区域告警、陌生人监测、作业人员跌倒识别等功能 | 套 | 1
1.3 | 报警联动模块 | 接到报警信息后能够联动电子地图。 | 套 | 1
1.4 | 行为分析模块 | 绊线入侵、越界入侵、徘徊检测、轨迹跟踪等 | 套 | 1
1.5 | 结构化数据模块 | 结构化数据模块 | 套 | 1
1.6 | 门禁管理模块 | 包含人员信息添加、批量人脸导入、人脸开门记录查询、实时监控功能等功能 | 套 | 1
1.7 | 访客管理模块 | 包含人证比对、人员通行及记录、预约来访等功能 | 套 | 1
1.8 | 语音对讲管理模块 | 语音对讲管理模块 | 套 | 1
1.9 | OMS等办公系统对接模块 | OMS等办公系统对接模块 | 套 | 1
1.1 | 系统管理模块 | 系统管理模块 | 套 | 1
1.11 | 数据库模块 | 数据库模块 | 套 | 1
1.12 | 人脸管理模块 | 包含人脸检测抓拍、比对识别报警、人脸报警查询、抓拍库检索、注册库管理、注册库查询等功能 | 套 | 1
第2部分 | 子课题二（大楼公共区域）主要设备材料
一 | 视频监控系统
1 | 公共区域和网安管理模块 | 公共区域和网安管理模块 | 个 | 1
2 | 服务器 | 含操作系统、含数据库：安全可控 CPU：不低于Intel Xeon Silver 4210R 内存：不低于32GB DDR4-2933 ECC REG RDTWM 存储：不低于3.5" 2000G/7200RPM/6Gb/ SATA | 台 | 1
3 | 24盘位磁盘阵列 | 24盘位磁盘阵列 | 台 | 1
4 | 8T企业级硬盘 | 8T企业级硬盘 | 块 | 12
5 | 智能分析服务器 | CPU：不低于Intel Xeon Gold 5218 16C 2.30GHz 22MB 125W GPU：不低于2* Nvidia 3080 12G 内存：不低于2*32GB DDR4-2933 ECC REG RDTWM 存储：不低于3.5" 2000G/7200RPM/6Gb/ SATA | 台 | 2
6 | 千兆防火墙 | 千兆防火墙，含2个千兆防火墙光模块 | 台 | 1
7 | 等保测评费 | 等保测评费 | 项 | 1
8 | 工作站 | 台式工作站； CPU：I7-10700 内存：8GB 硬盘：1T+256G SSD 显卡：2G独显 其他：光驱/含键鼠套装 | 台 | 1
9 | 24寸显示器 | 面板尺寸：24英寸；4K分辨率，端口：HDMI×2，Audio×1； | 台 | 1
10 | 400万像素智能分析枪式POE摄像机 | 红外网络摄像机 | 台 | 1
11 | 400万像素智能分析半球POE摄像机 | 红外网络摄像机 | 台 | 2
12 | 400万像素人脸抓拍枪式POE摄像机 | 红外网络摄像机 | 台 | 8
13 | 400万像素人脸抓拍半球POE摄像机 | 红外网络摄像机 | 台 | 41
14 | 800万像素人脸抓拍半球POE摄像机 | 红外网络摄像机 | 台 | 32
15 | 智能雷球一体摄像机 | 红外网络摄像机 | 台 | 2
16 | 不锈钢立杆（3米） | 不锈钢立杆（3米），含监控箱、避雷器 | 根 | 2
17 | 180°全景智能球型摄像机 | 红外网络摄像机 | 台 | 10
18 | 不锈钢立杆（3米） | 不锈钢立杆（3米），含监控箱、避雷器 | 根 | 13
19 | 基地监控中心延伸控制端 | 基地监控中心延伸控制端 | 套 | 1
20 | 万兆单模光模块 | 万兆单模光模块 | 个 | 1
21 | 室外管网开挖回填 | 室外管网开挖、铺设及回填等；开挖宽度200mm，开挖深度300mm。 | 米 | 300
二 | 门禁系统
1 | 门禁控制器 | 双门门禁控制器 | 套 | 1
2 | 出门按钮 | 出门按钮 | 个 | 2
3 | 可视对讲门禁主机 | 可视对讲门禁主机，带呼叫功能 | 台 | 2
4 | 可视对讲门禁分机 | 可视对讲门禁分机，支持远程开门 | 台 | 2
三 | 测温、人脸识别二合一系统
1 | 测温、人脸识别二合一终端 | 测温、人脸识别二合一终端 | 套 | 1
四 | 人员智能管控系统
1 | 访客机 | 屏幕：不小于10英寸； 操作系统：Android； 带测温功能； | 套 | 2
五 | 入侵报警系统
1 | 红外双鉴探测器 | 红外双鉴探测器 | 个 | 40
2 | 8防区扩展模块 | 8个扩展防区数 | 个 | 7
3 | 总线式网络报警主机 | 8个板载有线防区、支持定时布撤防、支持防区报警、电源：AC220V、安装方式：壁挂； | 个 | 1
4 | 通讯线缆 | 通讯线缆RVV 2*1.5㎡ | 米 | 1500
六 | 网络设备及其他
1 | 24口千兆POE网络交换机 | 含2千兆个光模块 | 台 | 8
2 | 汇聚交换机 | 支持二、三层交换，满配主控及交换模块、1+1冗余电源、双引擎、整机交换容量≥15Tbps；包转发率≥2880Mpps；业务插槽数≥3，千兆光口板≥24口、万兆光口板≥12口、千兆电口板≥24口，其中万兆单模光模块≥4个，千兆单模光模块≥24个。 | 台 | 1
3 | 六类非屏蔽双绞线 | 六类非屏蔽双绞线，305米/箱 | 箱 | 18
4 | 六类水晶头 | 六类水晶头，100个/盒 | 盒 | 2
5 | 48端口网络配线单元（IDF） | 48口网络配线架，满配48个六类网络模块 | 个 | 8
6 | 理线架 | 理线架 | 个 | 8
7 | 六类非屏蔽网络跳线（2米） | 六类非屏蔽网络跳线（2米） | 条 | 192
8 | 12芯单模光缆 | 12芯单模光缆 | 米 | 800
9 | 12芯光纤配线架（LC） | 含熔纤盘、满配LC耦合器，满配12条LC尾纤，尾纤1米。 | 个 | 8
10 | 48芯光纤配线架（LC） | 含熔纤盘、满配LC耦合器，满配48条LC尾纤，尾纤1米。 | 个 | 6
11 | 光纤熔接 | 光纤熔接 | 芯 | 192
12 | 单模光纤跳线（LC-LC、双芯、2米） | 单模光纤跳线（LC-LC、双芯、2米） | 条 | 16
13 | 电源线 RVV3*1.5 | 电源线 RVV3*1.5 | 米 | 600
14 | 通讯线 RVV 4*1.0 | 通讯线 RVV 4*1.0 | 米 | 60
15 | 通讯线 RVVP 6*1.0 | 通讯线 RVVP 6*1.0 | 米 | 60
16 | 金属线管（DN20） | 金属线管（DN20） | 米 | 40
第3部分 | 子课题三（自动化机房及值班室）主要设备材料
一 | 门禁系统
1 | 人脸识别门禁 | 开门模式支持刷卡、密码、指纹识别、人脸识别开门模式，支持组合开门模式设置。 | 台 | 12
2 | 门禁控制器 | 双门门禁控制器 | 套 | 8
3 | 出门按钮 | 出门按钮 | 个 | 13
4 | 可视对讲门禁主机 | 可视对讲门禁主机，带呼叫功能 | 台 | 1
二 | 视频监控系统
1 | 自动化管理模块 | 自动化管理模块 | 个 | 1
2 | 服务器 | 含操作系统、含数据库：安全可控 CPU：不低于Intel Xeon Silver 4210R 内存：不低于32GB DDR4-2933 ECC REG RDTWM 存储：不低于3.5" 2000G/7200RPM/6Gb/ SATA | 台 | 1
3 | 24盘位磁盘阵列 | 24盘位磁盘阵列 | 台 | 1
4 | 8T企业级硬盘 | 8T企业级硬盘 | 块 | 12
5 | 工作站 | 台式工作站； CPU：I7-10700 内存：8GB 硬盘：1T+256G SSD 显卡：2G独显 其他：光驱/含键鼠套装 | 台 | 1
6 | 75寸监视器 | 面板尺寸：75英寸； 亮度：450cd/m²； 安装方式：底座、壁挂； 供电方式：AC100~240V (±10%), 50/60Hz； 工作温度：0-40℃； 信号输出标配：Audio×1； 信号输入标配：HDMI×1，DP×1，USB×2，VGA×1， DVI-D×1，BNC×1，Audio×1，RS232×1，LAN×1； 支持的分辨率：3840×2160 | 台 | 1
7 | 工作站 | 台式工作站； CPU：I7-10700 内存：8GB 硬盘：1T+256G SSD 显卡：2G独显 其他：光驱/含键鼠套装 | 台 | 1
8 | 65寸监视器 | 面板尺寸：65英寸； 亮度：400cd/m²； 安装方式：底座、壁挂； 供电方式：AC100~240V (±10%), 50/60Hz； 工作温度：0-40℃； 信号输入标配：HDMI×2，USB×1，VGA×1，SPDIF×1，Audio×1，RS232×1； 支持的分辨率：3840×2160 | 台 | 1
9 | 工作站 | 台式工作站； CPU：I7-10700 内存：8GB 硬盘：1T+256G SSD 显卡：2G独显 其他：光驱/含键鼠套装 | 台 | 1
10 | 32寸显示器 | 面板尺寸：32英寸；4K分辨率，端口：HDMI×2，Audio×1； | 台 | 1
11 | 工作站 | 台式工作站； CPU：I7-10700 内存：8GB 硬盘：1T+256G SSD 显卡：2G独显 其他：光驱/含键鼠套装 | 台 | 1
12 | 24寸显示器 | 面板尺寸：24英寸；4K分辨率，端口：HDMI×2，Audio×1； | 台 | 1
13 | 180°全景智能球型摄像机 | 红外网络摄像机 | 台 | 3
14 | 400万像素人脸抓拍半球POE摄像机 | 红外网络摄像机 | 只 | 89
15 | 800万像素人脸抓拍半球POE摄像机 | 红外网络摄像机 | 只 | 8
16 | 单模光纤跳线 | LC-LC、双芯/条、25米/条 | 条 | 1
17 | 万兆单模光模块 | 万兆单模光模块 | 个 | 1
三 | 网络设备及线材
1 | 汇聚交换机 | 支持二、三层交换，满配主控及交换模块、1+1冗余电源、双引擎、整机交换容量≥15Tbps；包转发率≥2880Mpps；业务插槽数≥3，千兆光口板≥24口、万兆光口板≥12口、千兆电口板≥24口，其中万兆单模光模块≥4个，千兆单模光模块≥24个。 | 台 | 1
2 | 24口千兆POE网络交换机 | 含2千兆个光模块 | 台 | 6
3 | 六类非屏蔽双绞线 | 六类非屏蔽双绞线，305米/箱 | 箱 | 16
4 | 六类水晶头 | 六类水晶头，100个/盒 | 盒 | 2
5 | 48端口网络配线单元（IDF） | 48口网络配线架，满配48个六类网络模块 | 个 | 6
6 | 理线架 | 理线架 | 个 | 6
7 | 六类非屏蔽网络跳线（2米） | 六类非屏蔽网络跳线（2米） | 条 | 144
8 | 12芯单模光缆 | 12芯单模光缆 | 米 | 600
9 | 12芯光纤配线架（LC） | 含熔纤盘、满配LC耦合器，满配12条LC尾纤，尾纤1米。 | 个 | 6
10 | 光纤熔接 | 光纤熔接 | 芯 | 144
11 | 单模光纤跳线（LC-LC、双芯、2米） | 单模光纤跳线（LC-LC、双芯、2米） | 条 | 12
12 | 电源线 RVV3*1.5 | 电源线 RVV3*1.5 | 米 | 300
13 | 通讯线 RVV 4*1.0 | 通讯线 RVV 4*1.0 | 米 | 450
14 | 通讯线 RVVP 6*1.0 | 通讯线 RVVP 6*1.0 | 米 | 450
15 | 金属线管（DN20） | 金属线管（DN20） | 米 | 585
16 | 金属线管（DN25） | 金属线管（DN25） | 米 | 585
17 | 桌子 | 宽*深*高=1.4*0.8*0.8m | 个 | 1
18 | 书柜 | 宽*深*高=1.8*0.6*2.0m | 个 | 1
19 | 8口千兆交换机 | 8口千兆以太网口+2口千兆SFP | 台 | 2
第4部分 | 子课题四（通信机房及值班室）主要设备材料
一 | 视频监控系统
1 | 通信管理模块 | 通信管理模块 | 个 | 1
2 | 服务器 | 含操作系统、含数据库：安全可控 CPU：不低于Intel Xeon Silver 4210R 内存：不低于32GB DDR4-2933 ECC REG RDTWM 存储：不低于3.5" 2000G/7200RPM/6Gb/ SATA | 台 | 1
3 | 24盘位磁盘阵列 | 24盘位磁盘阵列 | 台 | 1
4 | 8T企业级硬盘 | 8T企业级硬盘 | 块 | 12
5 | 工作站 | 台式工作站； CPU：I7-10700 内存：8GB 硬盘：1T+256G SSD 显卡：2G独显 其他：光驱/含键鼠套装 | 台 | 1
6 | 24寸显示器 | 面板尺寸：24英寸；4K分辨率，端口：HDMI×2，Audio×1； | 台 | 1
7 | 180°全景智能球型摄像机 | 红外网络摄像机 | 只 | 4
8 | 400万像素人脸抓拍半球POE摄像机 | 红外网络摄像机 | 只 | 78
9 | 800万像素人脸抓拍半球POE摄像机 | 红外网络摄像机 | 只 | 4
10 | 单模光纤跳线 | LC-LC、双芯/条、25米/条 | 条 | 1
11 | 万兆单模光模块 | 万兆单模光模块 | 个 | 1
二 | 门禁系统
1 | IC卡发卡器（支持国密CPU卡） | IC卡发卡器（支持国密CPU卡） | 台 | 1
2 | IC卡（国密CPU卡） | IC卡（国密CPU卡） | 张 | 100
3 | 人脸识别门禁 | 开门模式支持刷卡、密码、指纹识别、人脸识别开门模式，支持组合开门模式设置。 | 台 | 20
4 | 门禁控制器 | 双门门禁控制器 | 套 | 11
5 | 出门按钮 | 出门按钮 | 个 | 21
6 | 可视对讲系统
7 | 可视对讲门禁主机 | 可视对讲门禁主机，带呼叫功能 | 台 | 1
8 | 可视对讲门禁分机 | 可视对讲门禁分机，支持远程开门 | 台 | 1
三 | 网络设备及线材
1 | 汇聚交换机 | 支持二、三层交换，满配主控及交换模块、1+1冗余电源、双引擎、整机交换容量≥15Tbps；包转发率≥2880Mpps；业务插槽数≥3，千兆光口板≥24口、万兆光口板≥12口、千兆电口板≥24口，其中万兆单模光模块≥4个，千兆单模光模块≥24个。 | 台 | 1
2 | 24口POE网络交换机 | 含2千兆个光模块 | 台 | 6
3 | 六类非屏蔽双绞线 | 六类非屏蔽双绞线，305米/箱 | 箱 | 12
4 | 六类水晶头 | 六类水晶头，100个/盒 | 盒 | 2
5 | 48端口网络配线单元（IDF） | 48口网络配线架，满配48个六类网络模块 | 个 | 6
6 | 理线架 | 理线架 | 个 | 6
7 | 六类非屏蔽网络跳线（2米） | 六类非屏蔽网络跳线（2米） | 条 | 144
8 | 12芯单模光缆 | 12芯单模光缆 | 米 | 600
9 | 12芯光纤配线架（LC） | 含熔纤盘、满配LC耦合器，满配12条LC尾纤，尾纤1米。 | 个 | 6
10 | 光纤熔接 | 光纤熔接 | 芯 | 144
11 | 单模光纤跳线（LC-LC、双芯、2米） | 单模光纤跳线（LC-LC、双芯、2米） | 条 | 12
12 | 电源线 RVV3*1.5 | 电源线 RVV3*1.5 | 米 | 260
13 | 通讯线 RVV 4*1.0 | 通讯线 RVV 4*1.0 | 米 | 600
14 | 通讯线 RVVP 6*1.0 | 通讯线 RVVP 6*1.0 | 米 | 600
15 | 金属线管（DN20） | 金属线管（DN20） | 米 | 500
16 | 金属线管（DN25） | 金属线管（DN25） | 米 | 500
第5部分 | 子课题五（网络安全监控中心及运维开发室）主要设备材料
一 | 视频监控系统
1 | 工作站 | 台式工作站； CPU：I7-10700 内存：8GB 硬盘：1T+256G SSD 显卡：2G独显 其他：光驱/含键鼠套装 | 台 | 1
2 | 24寸显示器 | 面板尺寸：24英寸；4K分辨率，端口：HDMI×2，Audio×1； | 台 | 1
3 | 180°全景智能球型摄像机 | 红外网络摄像机 | 只 | 1
4 | 400万像素人脸抓拍半球POE摄像机 | 红外网络摄像机 | 只 | 6
5 | 800万像素人脸抓拍半球POE摄像机 | 红外网络摄像机 | 只 | 4
6 | 拾音器 | 模拟拾音器，全向拾音； 适合近距离拾音，最佳拾音范围在3米之内； 支持吸顶安装、桌面安装和壁装。 | 个 | 3
三 | 门禁系统
1 | 门禁控制器 | 双门门禁控制器 | 台 | 3
2 | 人脸识别门禁 | 开门模式支持刷卡、密码、指纹识别、人脸识别开门模式，支持组合开门模式设置。 | 套 | 5
3 | 出门按钮 | 出门按钮 | 个 | 6
四 | 可视对讲系统
1 | 可视对讲门禁主机 | 可视对讲门禁主机，带呼叫功能 | 台 | 1
2 | 可视对讲门禁分机 | 可视对讲门禁分机，支持远程开门 | 台 | 1
五 | 网络设备及线材
1 | 24口POE网络交换机 | 含2千兆个光模块 | 台 | 1
2 | 六类非屏蔽双绞线 | 六类非屏蔽双绞线，305米/箱 | 箱 | 3
3 | 六类水晶头 | 六类水晶头，100个/盒 | 盒 | 1
4 | 48端口网络配线单元（IDF） | 48口网络配线架，满配48个六类网络模块 | 个 | 1
5 | 理线架 | 理线架 | 个 | 1
6 | 六类非屏蔽网络跳线（2米） | 六类非屏蔽网络跳线（2米） | 条 | 24
7 | 12芯单模光缆 | 12芯单模光缆 | 米 | 100
8 | 12芯光纤配线架（LC） | 含熔纤盘、满配LC耦合器，满配12条LC尾纤，尾纤1米。 | 个 | 1
9 | 光纤熔接 | 光纤熔接 | 芯 | 24
10 | 单模光纤跳线（LC-LC、双芯、2米） | 单模光纤跳线（LC-LC、双芯、2米） | 条 | 2
11 | 电源线 RVV3*1.5 | 电源线 RVV3*1.5 | 米 | 180
12 | 通讯线 RVV 4*1.0 | 通讯线 RVV 4*1.0 | 米 | 180
13 | 通讯线 RVVP 6*1.0 | 通讯线 RVVP 6*1.0 | 米 | 180
14 | 金属线管（DN20） | 金属线管（DN20） | 米 | 100
15 | 金属线管（DN25） | 金属线管（DN25） | 米 | 100

## 第二部分公共区域采购 (hidden)
序号 | 项目名称 | 主要技术参数 | 单位 | 数量 | 到货情况 | 计划到货时间
1 | 24口千兆POE网络交换机 | 含2千兆个光模块 | 台 | 8 |  | 2022-09-21
2 | 汇聚交换机 | 支持二、三层交换，满配主控及交换模块、1+1冗余电源、双引擎、整机交换容量≥15Tbps；包转发率≥2880Mpps；业务插槽数≥3，千兆光口板≥24口、万兆光口板≥12口、千兆电口板≥24口，其中万兆单模光模块≥4个，千兆单模光模块≥24个。 | 台 | 1
3 | 六类非屏蔽双绞线 | 六类非屏蔽双绞线，305米/箱 | 箱 | 18 | 已到15箱
4 | 六类水晶头 | 六类水晶头，100个/盒 | 盒 | 2 |  | 2022-09-21
5 | 48端口网络配线单元（IDF） | 48口网络配线架，满配48个六类网络模块 | 个 | 8 |  | 2022-09-21
6 | 理线架 | 理线架 | 个 | 8 |  | 2022-09-21
7 | 六类非屏蔽网络跳线（2米） | 六类非屏蔽网络跳线（2米） | 条 | 192 |  | 2022-09-21
8 | 12芯单模光缆 | 12芯单模光缆 | 米 | 800 |  | 2022-09-21
9 | 12芯光纤配线架（LC） | 含熔纤盘、满配LC耦合器，满配12条LC尾纤，尾纤1米。 | 个 | 8 |  | 2022-09-21
10 | 48芯光纤配线架（LC） | 含熔纤盘、满配LC耦合器，满配48条LC尾纤，尾纤1米。 | 个 | 6 |  | 2022-09-21
11 | 单模光纤跳线（LC-LC、双芯、2米） | 单模光纤跳线（LC-LC、双芯、2米） | 条 | 16 |  | 2022-09-21
12 | 金属线管（DN20） | 金属线管（DN25） | 米 | 1000 | 已到2410米
13 | 电源线 RVV3*1.5 | 电源线 RVV3*1.5 | 米 | 200 |  | 2022-09-21
14 | 金属软管 | 20 | 米 | 200 |  | 2022-09-21
15 | 镀锌线盒 | 86 | 个 | 200 |  | 2022-09-21
1 | 服务器 | 含操作系统、含数据库：安全可控 CPU：不低于Intel Xeon Silver 4210R 内存：不低于32GB DDR4-2933 ECC REG RDTWM 存储：不低于3.5" 2000G/7200RPM/6Gb/ SATA | 台 | 1
2 | 24盘位磁盘阵列 | 24盘位磁盘阵列 | 台 | 1
3 | 8T企业级硬盘 | 8T企业级硬盘 | 块 | 12
4 | 400万像素智能分析枪式POE摄像机 | 红外网络摄像机 | 台 | 1 |  | 2022-09-23
5 | 400万像素智能分析半球POE摄像机 | 红外网络摄像机 | 台 | 2 |  | 2022-09-23
6 | 400万像素人脸抓拍枪式POE摄像机 | 红外网络摄像机 | 台 | 8 |  | 2022-09-23
7 | 400万像素人脸抓拍半球POE摄像机 | 红外网络摄像机 | 台 | 41 |  | 2022-09-23
8 | 800万像素人脸抓拍半球POE摄像机 | 红外网络摄像机 | 台 | 32 |  | 2022-09-23
9 | 180°全景智能球型摄像机 | 红外网络摄像机 | 台 | 1 |  | 2022-09-23
1 | 门禁控制器 | 双门门禁控制器 | 套 | 1 | 公共区域 | 2022-09-23
2 | 出门按钮 | 出门按钮 | 个 | 2 |  | 2022-09-23
3 | 可视对讲门禁主机 | 可视对讲门禁主机，带呼叫功能 | 台 | 2 |  | 2022-09-23
4 | 可视对讲门禁分机 | 可视对讲门禁分机，支持远程开门 | 台 | 2 |  | 2022-09-23
1 | 门禁控制器 | 双门门禁控制器 | 台 | 3 | 网安、开发室 | 2022-09-23
2 | 人脸识别门禁 | 开门模式支持刷卡、密码、指纹识别、人脸识别开门模式，支持组合开门模式设置。 | 套 | 5 |  | 2022-09-23
3 | 出门按钮 | 出门按钮 | 个 | 6 |  | 2022-09-23
4 | 可视对讲门禁主机 | 可视对讲门禁主机，带呼叫功能 | 台 | 1 |  | 2022-09-23
5 | 可视对讲门禁分机 | 可视对讲门禁分机，支持远程开门 | 台 | 1 |  | 2022-09-23

## 第三部分自动化机房采购 (hidden)
序号 | 项目名称 | 主要技术参数 | 单位 | 数量 | 备 注
1 | 汇聚交换机 | 支持二、三层交换，满配主控及交换模块、1+1冗余电源、双引擎、整机交换容量≥15Tbps；包转发率≥2880Mpps；业务插槽数≥3，千兆光口板≥24口、万兆光口板≥12口、千兆电口板≥24口，其中万兆单模光模块≥4个，千兆单模光模块≥24个。 | 台 | 1
2 | 8口千兆交换机 | 8口千兆以太网口+2口千兆SFP | 台 | 2
3 | 24口千兆POE网络交换机 | 含2千兆个光模块 | 台 | 6
4 | 单模光纤跳线 | LC-LC、双芯/条、25米/条 | 条 | 1
5 | 万兆单模光模块 | 万兆单模光模块 | 个 | 1
6 | 六类非屏蔽双绞线 | 六类非屏蔽双绞线，305米/箱 | 箱 | 16
7 | 六类水晶头 | 六类水晶头，100个/盒 | 盒 | 2
8 | 48端口网络配线单元（IDF） | 48口网络配线架，满配48个六类网络模块 | 个 | 6
9 | 理线架 | 理线架 | 个 | 6
10 | 六类非屏蔽网络跳线（2米） | 六类非屏蔽网络跳线（2米） | 条 | 144
11 | 12芯单模光缆 | 12芯单模光缆 | 米 | 600
12 | 12芯光纤配线架（LC） | 含熔纤盘、满配LC耦合器，满配12条LC尾纤，尾纤1米。 | 个 | 6
13 | 单模光纤跳线（LC-LC、双芯、2米） | 单模光纤跳线（LC-LC、双芯、2米） | 条 | 12
14 | 电源线 RVV3*1.5 | 电源线 RVV3*1.5 | 米 | 300
15 | 通讯线 RVV 4*1.0 | 通讯线 RVV 4*1.0 | 米 | 450
16 | 通讯线 RVVP 6*1.0 | 通讯线 RVVP 6*1.0 | 米 | 450
17 | 金属线管（DN20） | 金属线管（DN20） | 米 | 585
18 | 金属线管（DN25） | 金属线管（DN25） | 米 | 585
1 | 服务器 | 含操作系统、含数据库：安全可控 CPU：不低于Intel Xeon Silver 4210R 内存：不低于32GB DDR4-2933 ECC REG RDTWM 存储：不低于3.5" 2000G/7200RPM/6Gb/ SATA | 台 | 1
2 | 24盘位磁盘阵列 | 24盘位磁盘阵列 | 台 | 1
3 | 8T企业级硬盘 | 8T企业级硬盘 | 块 | 12
4 | 工作站 | 台式工作站； CPU：I7-10700 内存：8GB 硬盘：1T+256G SSD 显卡：2G独显 其他：光驱/含键鼠套装 | 台 | 1
5 | 75寸监视器 | 面板尺寸：75英寸； 亮度：450cd/m²； 安装方式：底座、壁挂； 供电方式：AC100~240V (±10%), 50/60Hz； 工作温度：0-40℃； 信号输出标配：Audio×1； 信号输入标配：HDMI×1，DP×1，USB×2，VGA×1， DVI-D×1，BNC×1，Audio×1，RS232×1，LAN×1； 支持的分辨率：3840×2160 | 台 | 1
6 | 工作站 | 台式工作站； CPU：I7-10700 内存：8GB 硬盘：1T+256G SSD 显卡：2G独显 其他：光驱/含键鼠套装 | 台 | 1
7 | 65寸监视器 | 面板尺寸：65英寸； 亮度：400cd/m²； 安装方式：底座、壁挂； 供电方式：AC100~240V (±10%), 50/60Hz； 工作温度：0-40℃； 信号输入标配：HDMI×2，USB×1，VGA×1，SPDIF×1，Audio×1，RS232×1； 支持的分辨率：3840×2160 | 台 | 1
8 | 工作站 | 台式工作站； CPU：I7-10700 内存：8GB 硬盘：1T+256G SSD 显卡：2G独显 其他：光驱/含键鼠套装 | 台 | 1
9 | 32寸显示器 | 面板尺寸：32英寸；4K分辨率，端口：HDMI×2，Audio×1； | 台 | 1
10 | 工作站 | 台式工作站； CPU：I7-10700 内存：8GB 硬盘：1T+256G SSD 显卡：2G独显 其他：光驱/含键鼠套装 | 台 | 1
11 | 24寸显示器 | 面板尺寸：24英寸；4K分辨率，端口：HDMI×2，Audio×1； | 台 | 1
12 | 180°全景智能球型摄像机 | 红外网络摄像机 | 台 | 3
13 | 400万像素人脸抓拍半球POE摄像机 | 红外网络摄像机 | 只 | 89
14 | 800万像素人脸抓拍半球POE摄像机 | 红外网络摄像机 | 只 | 8
1 | 人脸识别门禁 | 开门模式支持刷卡、密码、指纹识别、人脸识别开门模式，支持组合开门模式设置。 | 台 | 12
2 | 门禁控制器 | 双门门禁控制器 | 套 | 8
3 | 出门按钮 | 出门按钮 | 个 | 13
4 | 可视对讲门禁主机 | 可视对讲门禁主机，带呼叫功能 | 台 | 1

## 第四部分通信机房采购 (hidden)
序号 | 项目名称 | 主要技术参数 | 单位 | 数量 | 备 注
1 | 汇聚交换机 | 支持二、三层交换，满配主控及交换模块、1+1冗余电源、双引擎、整机交换容量≥15Tbps；包转发率≥2880Mpps；业务插槽数≥3，千兆光口板≥24口、万兆光口板≥12口、千兆电口板≥24口，其中万兆单模光模块≥4个，千兆单模光模块≥24个。 | 台 | 1
2 | 24口POE网络交换机 | 含2千兆个光模块 | 台 | 6
3 | 六类非屏蔽双绞线 | 六类非屏蔽双绞线，305米/箱 | 箱 | 12
4 | 六类水晶头 | 六类水晶头，100个/盒 | 盒 | 2
5 | 48端口网络配线单元（IDF） | 48口网络配线架，满配48个六类网络模块 | 个 | 6
6 | 理线架 | 理线架 | 个 | 6
7 | 六类非屏蔽网络跳线（2米） | 六类非屏蔽网络跳线（2米） | 条 | 144
8 | 12芯单模光缆 | 12芯单模光缆 | 米 | 600
9 | 12芯光纤配线架（LC） | 含熔纤盘、满配LC耦合器，满配12条LC尾纤，尾纤1米。 | 个 | 6
10 | 光纤熔接 | 光纤熔接 | 芯 | 144
11 | 单模光纤跳线（LC-LC、双芯、2米） | 单模光纤跳线（LC-LC、双芯、2米） | 条 | 12
12 | 电源线 RVV3*1.5 | 电源线 RVV3*1.5 | 米 | 260
13 | 通讯线 RVV 4*1.0 | 通讯线 RVV 4*1.0 | 米 | 600
14 | 通讯线 RVVP 6*1.0 | 通讯线 RVVP 6*1.0 | 米 | 600
15 | 金属线管（DN20） | 金属线管（DN20） | 米 | 500
16 | 金属线管（DN25） | 金属线管（DN25） | 米 | 500
1 | 服务器 | 含操作系统、含数据库：安全可控 CPU：不低于Intel Xeon Silver 4210R 内存：不低于32GB DDR4-2933 ECC REG RDTWM 存储：不低于3.5" 2000G/7200RPM/6Gb/ SATA | 台 | 1
2 | 24盘位磁盘阵列 | 24盘位磁盘阵列 | 台 | 1
3 | 8T企业级硬盘 | 8T企业级硬盘 | 块 | 12
4 | 工作站 | 台式工作站； CPU：I7-10700 内存：8GB 硬盘：1T+256G SSD 显卡：2G独显 其他：光驱/含键鼠套装 | 台 | 1
5 | 24寸显示器 | 面板尺寸：24英寸；4K分辨率，端口：HDMI×2，Audio×1； | 台 | 1
6 | 180°全景智能球型摄像机 | 红外网络摄像机 | 只 | 4
7 | 400万像素人脸抓拍半球POE摄像机 | 红外网络摄像机 | 只 | 78
8 | 800万像素人脸抓拍半球POE摄像机 | 红外网络摄像机 | 只 | 4
9 | 单模光纤跳线 | LC-LC、双芯/条、25米/条 | 条 | 1
10 | 万兆单模光模块 | 万兆单模光模块 | 个 | 1
1 | IC卡发卡器（支持国密CPU卡） | IC卡发卡器（支持国密CPU卡） | 台 | 1
2 | IC卡（国密CPU卡） | IC卡（国密CPU卡） | 张 | 100
3 | 人脸识别门禁 | 开门模式支持刷卡、密码、指纹识别、人脸识别开门模式，支持组合开门模式设置。 | 台 | 20
4 | 门禁控制器 | 双门门禁控制器 | 套 | 11
5 | 出门按钮 | 出门按钮 | 个 | 21
6 | 可视对讲门禁主机 | 可视对讲门禁主机，带呼叫功能 | 台 | 1
7 | 可视对讲门禁分机 | 可视对讲门禁分机，支持远程开门 | 台 | 1

## 第四部分网络安全监控中心及运维开发室采购 (hidden)
序号 | 项目名称 | 主要技术参数 | 单位 | 数量 | 备 注
1 | 工作站 | 台式工作站； CPU：I7-10700 内存：8GB 硬盘：1T+256G SSD 显卡：2G独显 其他：光驱/含键鼠套装 | 台 | 1
2 | 24寸显示器 | 面板尺寸：24英寸；4K分辨率，端口：HDMI×2，Audio×1； | 台 | 1
3 | 180°全景智能球型摄像机 | 红外网络摄像机 | 只 | 1
4 | 400万像素人脸抓拍半球POE摄像机 | 红外网络摄像机 | 只 | 6
5 | 800万像素人脸抓拍半球POE摄像机 | 红外网络摄像机 | 只 | 4
6 | 拾音器 | 模拟拾音器，全向拾音； 适合近距离拾音，最佳拾音范围在3米之内； 支持吸顶安装、桌面安装和壁装。 | 个 | 3
1 | 门禁控制器 | 双门门禁控制器 | 台 | 3
2 | 人脸识别门禁 | 开门模式支持刷卡、密码、指纹识别、人脸识别开门模式，支持组合开门模式设置。 | 套 | 5
3 | 出门按钮 | 出门按钮 | 个 | 6
4 | 可视对讲门禁主机 | 可视对讲门禁主机，带呼叫功能 | 台 | 1
5 | 可视对讲门禁分机 | 可视对讲门禁分机，支持远程开门 | 台 | 1
1 | 24口POE网络交换机 | 含2千兆个光模块 | 台 | 1
2 | 六类非屏蔽双绞线 | 六类非屏蔽双绞线，305米/箱 | 箱 | 3
3 | 六类水晶头 | 六类水晶头，100个/盒 | 盒 | 1
4 | 48端口网络配线单元（IDF） | 48口网络配线架，满配48个六类网络模块 | 个 | 1
5 | 理线架 | 理线架 | 个 | 1
6 | 六类非屏蔽网络跳线（2米） | 六类非屏蔽网络跳线（2米） | 条 | 24
7 | 12芯单模光缆 | 12芯单模光缆 | 米 | 100
8 | 12芯光纤配线架（LC） | 含熔纤盘、满配LC耦合器，满配12条LC尾纤，尾纤1米。 | 个 | 1
9 | 单模光纤跳线（LC-LC、双芯、2米） | 单模光纤跳线（LC-LC、双芯、2米） | 条 | 2
10 | 电源线 RVV3*1.5 | 电源线 RVV3*1.5 | 米 | 180
11 | 通讯线 RVV 4*1.0 | 通讯线 RVV 4*1.0 | 米 | 180
12 | 通讯线 RVVP 6*1.0 | 通讯线 RVVP 6*1.0 | 米 | 180
13 | 金属线管（DN20） | 金属线管（DN20） | 米 | 100
14 | 金属线管（DN25） | 金属线管（DN25） | 米 | 100

## 材料汇总 (hidden)
序号 | 项目名称 | 主要技术参数 | 单位 | 公共区域设备材料数量 | 自动化机房部分 | 通信机房部分 | 网安室 | 总量 | 到货情况 | 计划到货时间
1 | 24口千兆POE网络交换机 | 含2千兆个光模块 | 台 | 8 | 6 | 6 | 1 | 21 |  | 2022-09-21
2 | 24端口网络配线单元（IDF） | 24口网络配线架，满配24个六类网络模块 | 个 | 8 | 6 | 6 | 1 | 21 |  | 2022-09-21
3 | 理线架 | 理线架 | 个 | 8 | 6 | 6 | 1 | 21 |  | 2022-09-21
4 | 12芯单模光缆 | 12芯单模光缆 | 米 | 800 | 600 | 600 | 100 | 2100 |  | 2022-09-21
5 | 12芯光纤配线架（LC） | 含熔纤盘、满配LC耦合器，满配12条LC尾纤，尾纤1米。 | 个 | 8 | 6 | 6 | 1 | 21 |  | 2022-09-21
6 | 48芯光纤配线架（LC） | 含熔纤盘、满配LC耦合器，满配48条LC尾纤，尾纤1米。 | 个 | 3 | 2 | 2 | 0 | 7 |  | 2022-09-21
7 | 单模光纤跳线（LC-LC、双芯、2米） | 单模光纤跳线（LC-LC、双芯、2米） | 条 | 16 | 12 | 12 | 2 | 42 |  | 2022-09-21
8 | 六类非屏蔽网络跳线（2米） | 六类非屏蔽网络跳线（2米） | 条 | 192 | 144 | 144 | 48 | 528 |  | 2022-09-21
9 | 模块箱 |  | 个 | 4 | 1 | 2 | 1 | 8 |  | 2022-09-21
10 | 模块电源 | 220V转24V（球机电源） | 个 | 8 | 2 | 2 | 1 | 13 |  | 2022-09-21
| 8口千兆交换机 | 8口千兆以太网口+2口千兆SFP | 台 | 0 | 2 | 0 | 0 | 2
2 | 汇聚交换机 | 支持二、三层交换，满配主控及交换模块、1+1冗余电源、双引擎、整机交换容量≥15Tbps；包转发率≥2880Mpps；业务插槽数≥3，千兆光口板≥24口、万兆光口板≥12口、千兆电口板≥24口，其中万兆单模光模块≥4个，千兆单模光模块≥24个。 | 台 | 1 | 1 | 1 | 0 | 3
3 | 六类非屏蔽双绞线 | 六类非屏蔽双绞线，305米/箱 | 箱 | 18 | 16 | 12 | 3 | 49 | 已到30箱
12 | 金属线管（DN20） | 金属线管（DN25） | 米 | 1000 | 585 | 500 | 100 | 2185 | 已到2410米
12 | 金属线管（DN20）
13 | 电源线 RVV3*1.5 | 电源线 RVV3*1.5 | 米 | 200 | [5 empty] | 2022-09-21
14 | 金属软管 | 20 | 米 | 200 | [5 empty] | 2022-09-21
15 | 镀锌线盒 | 86 | 个 | 200 | [5 empty] | 2022-09-21
1 | 服务器 | 含操作系统、含数据库：安全可控 CPU：不低于Intel Xeon Silver 4210R 内存：不低于32GB DDR4-2933 ECC REG RDTWM 存储：不低于3.5" 2000G/7200RPM/6Gb/ SATA | 台 | 1
2 | 24盘位磁盘阵列 | 24盘位磁盘阵列 | 台 | 1
3 | 8T企业级硬盘 | 8T企业级硬盘 | 块 | 12
4 | 400万像素智能分析枪式POE摄像机 | 红外网络摄像机 | 台 | 1 | [5 empty] | 2022-09-23
5 | 400万像素智能分析半球POE摄像机 | 红外网络摄像机 | 台 | 2 | [5 empty] | 2022-09-23
6 | 400万像素人脸抓拍枪式POE摄像机 | 红外网络摄像机 | 台 | 8 | [5 empty] | 2022-09-23
7 | 400万像素人脸抓拍半球POE摄像机 | 红外网络摄像机 | 台 | 41 | [5 empty] | 2022-09-23
8 | 800万像素人脸抓拍半球POE摄像机 | 红外网络摄像机 | 台 | 32 | [5 empty] | 2022-09-23
9 | 180°全景智能球型摄像机 | 红外网络摄像机 | 台 | 1 | [5 empty] | 2022-09-23
1 | 门禁控制器 | 双门门禁控制器 | 套 | 1 |  |  |  |  | 公共区域 | 2022-09-23
2 | 出门按钮 | 出门按钮 | 个 | 2 | [5 empty] | 2022-09-23
3 | 可视对讲门禁主机 | 可视对讲门禁主机，带呼叫功能 | 台 | 2 | [5 empty] | 2022-09-23
4 | 可视对讲门禁分机 | 可视对讲门禁分机，支持远程开门 | 台 | 2 | [5 empty] | 2022-09-23
1 | 门禁控制器 | 双门门禁控制器 | 台 | 3 |  |  |  |  | 网安、开发室 | 2022-09-23
2 | 人脸识别门禁 | 开门模式支持刷卡、密码、指纹识别、人脸识别开门模式，支持组合开门模式设置。 | 套 | 5 | [5 empty] | 2022-09-23
3 | 出门按钮 | 出门按钮 | 个 | 6 | [5 empty] | 2022-09-23
4 | 可视对讲门禁主机 | 可视对讲门禁主机，带呼叫功能 | 台 | 1 | [5 empty] | 2022-09-23
5 | 可视对讲门禁分机 | 可视对讲门禁分机，支持远程开门 | 台 | 1 | [5 empty] | 2022-09-23

## 采购材料2
南方总调通信机房动环监控系统零配件及安健环材料采购清单（2026年）
项目名称 | 南方总调通信机房动环监控系统零配件及安健环材料采购（2026年）
序号 | 设备名称 | 品牌型号 | 单位 | 公共区域设备材料数量 | 自动化机房部分 | 通信机房部分 | 网安室 | 数量 | 报价 | 金额 | 备注
1 | 1台16口串服务器（采集设备） | SLK-S516R | 台 |  |  |  |  | 1 |  |  | 动环监控系统备件
2 | 温湿度传感器 | TH-802 | 个 |  |  |  |  | 8
3 | 220V转12V电源模块 | LRS-150-12 | 个 |  |  |  |  | 20
4 | 电池检测仪 | CM-02 | 台 |  |  |  |  | 1
5 | TC模块 | H3G-TC | 个 |  |  |  |  | 5
6 | 12V-TA电池模块 | H3G-TA | 个 |  |  |  |  | 30
7 | 2V-TA电池模块 | H3G-TA | 个 |  |  |  |  | 30
8 | 双门磁力锁 |  | 个 |  |  |  |  | 3
9 | 环境信息采集单元 | KDC-EIAUII | 台 |  |  |  |  | 1 |  |  | 动环监控系统备件
10 | 烟感探测器 | TAD-170联网式(12V) | 个 |  |  |  |  | 2
11 | 安键环标示牌（运行中）红布 | 材质：红布；长：600mm，宽：400mm。 | 块 |  |  |  |  | 16 |  |  | 安健环材料
12 | 低压绝缘手套 | 400V（适用于通信直流电源及UPS电源系统） | 双 |  |  |  |  | 5
13 | 安全围栏 | 隔离伸缩带 | 个 |  |  |  |  | 16
14 | 绝缘工具套装 | 25件绝缘维修组套 | 套 |  |  |  |  | 1
合计