## Sheet1
校准设备明细
序号 | 设备名称 | 型号 | 数量 | 厂家 | 校准内容
1 | 异频互感器综合测试仪 | HCFA-IV | 1 | 保定华创电气有限公司 | 1.外观及工作性能检查 2.交流电压测量 3.交流电流测量 4.CT变比测量 5.PT变比测量
2 | 互感器综合测试仪 | SFFA-800 | 1 | 珠海四方电气有限公司 | 1.外观及工作性能检查 2.交流电压测量 3.交流电流测量 4.CT变比测量 5.PT变比测量
3 | 变压器绕组变形测试仪 | HCR1000 | 1 | 保定华创电气有限公司 | 1.外观及工作性能检查 2.扫描频率
4 | 变压器直流电阻测试仪 | HCR3102A | 1 | 保定华创电气有限公司 | 1.外观及工作性能检查 2.电阻示值误差 3.输出电流示值误差
5 | 有载调压开关测试仪 | SM80 | 1 | 保定市超人电子有限公司 | 1.外观及工作性能检查 2.A相过渡电阻 3.B相过渡电阻 4.C相过渡电阻 5.A相过渡时间 6.B相过渡时间 7.C相过渡时间
6 | 电容测试仪 | SM504B | 1 | 保定市超人电子有限公司 | 1.外观及工作性能检查 2.电容校准 3.电感校准
7 | （压力式）SF6气体密度校验器装置 | HCMD-I | 1 | 保定华创电气有限公司 | 1.外观及工作性能检查 2.压力校准
8 | 精密露点仪 | HC24B | 2 | 保定华创电气有限公司 | 1.外观及工作性能检查 2.露点温度示值误差及重复性
9 | 接地引下线导通测试仪 | HCR3510 | 1 | 保定华创电气有限公司 | 1.外观及工作性能检查 2.电阻示值误差 3.输出电流测量
10 | 氧化锌避雷器测试仪 | HC300 | 1 | 保定华创电气有限公司 | 1.外观及工作性能检查 2.直流参考电压示值误差 3.泄漏电流示值误差
11 | 变压器短路阻抗测试仪 | SM503B | 1 | 保定市超人电子有限公司 | 1.外观及工作性能检查 2.交流电压测量 3.频率测量 4.交流功率测量
12 | 高压开关综合测试仪 | GKC410A | 1 | 石家庄汉迪 | 1.外观及工作性能检查 2.交流电压测量 3.频率测量 4.交流功率测量
13 | 直流高压发生器 | SMD-2005 | 2 | 保定市超人电子有限公司 | 1.外观及工作性能检查 2.直流电压 3.直流电流
14 | 全自动变频介质损耗测试仪 | HCJS | 1 | 保定华创电气有限公司 | 1.外观及工作性能检查 2.电容量和介质损耗因数示值误差（正接） 3.电容量和介质损耗因数示值误差（反接） 4.测量重复性试验（电容/介质损耗因数）
15 | 无线高压核相仪 | SMDH-1000 | 2 | 超人电子 | 1.外观及工作性能检查 2.动作电压试验 3.绝缘部分工频耐压试验：
16 | 无线高压核相仪 | XFC6000 | 1 | 深圳市鑫飞创电力科技有限公司 | 1.外观及工作性能检查 2.动作电压试验 3.绝缘部分工频耐压试验：
17 | GIS局部放电检测仪 | HN9003 | 1 | 超人电子 | 1.外观及工作性能检查 2.电压幅值误差测量
18 | 蓄电池内阻测试仪 | SFXD-N | 1 | 珠海四方 | 1.外观及工作性能检查 2.电压测量
19 | 避雷器计数器测试仪 | DC6V-800-1400V | 2 | 江苏云辉电力 | 1.外观及工作性能检查 2.直流电压
20 | 避雷器计数器测试仪 | HC800-11 | 1 | 华创电气 | 1.外观及工作性能检查 2.直流电压
21 | 高压绝缘电阻测试仪 | SK-1005 | 2 | 济南山开电力设备有限公司 | 1.外观及工作性能检查 2.绝缘电阻的校准 3.开路电压测量
22 | 高压绝缘电阻测试仪 | HVM-5000 | 1 | 海沃科技 | 1.外观及工作性能检查 2.绝缘电阻的校准 3.开路电压测量
23 | 变压器局部放电测试仪 | FHPD2000A | 1 | 济南泛华仪器设备有限公司 | 1.外观及工作性能检查 2.视在电荷量测量误差测量 3.脉冲极性响应不对称误差测量
24 | 回路电阻测试仪 | AI-6310LC | 1 | 济南泛华 | 1.外观及工作性能检查 2.电阻示值误差(100A) 3.电阻示值误差(200A) 4.工作电流基本误差
25 | 变压器变比测试仪 | AI-9601 | 1 | 济南泛华 | 1.外观及工作性能检查 2. 绝缘电阻(≥20MΩ) 3.单相变比测量 4.三相变比测量
26 | 有载分接开关测试仪 | 3168G | 1 | 济南泛华 | 1.外观及工作性能检查 2.A相过渡电阻 3.B相过渡电阻 4.C相过渡电阻 5.A相过渡时间 6.B相过渡时间 7.C相过渡时间
27 | 高压开关测试仪 | GKC433F | 1 | 济南泛华 | 1.外观及工作性能检查 2.合闸时间测试 3.分闸时间测试 4.弹跳时间测试
28 | 互感器测试仪 | CTC760E | 1 | 济南泛华 | 1.外观及工作性能检查 2.交流电压测量 3.交流电流测量 4.CT变比测量 5.PT变比测量 6.角差比差的校准
29 | 直流电阻测试仪 | AI-9905 | 1 | 济南泛华 | 1.外观及工作性能检查 2.电阻示值误差（三相测量） 3.输出电流 4.电阻示值误差(单相)
30 | 自动抗干扰精密介质损耗测量仪 | AI-6000K | 1 | 济南泛华 | 1.外观及工作性能检查 2.电容量和介质损耗因数示值误差（正接） 3.电容量和介质损耗因数示值误差（反接） 4.测量重复性试验（电容/介质损耗因数）
31 | 变压器损耗参数测量仪 | LBY-3108 | 1 | 珠海立翔科技有限公司 | 1.外观及工作性能检查 2.交流电压测量 3.交流电流测量 4.频率测量 5.交流功率测量
32 | 自动抗干扰地网电阻测量仪 | AI-6301 | 1 | 济南泛华 | 1.外观及工作性能检查 2. 通电检查 3.绝缘电阻 4.电阻示值误差(辅助电阻50Ω)
33 | 变频电源控制系统 | PFTS | 1 | 济南泛华 | 1.外观及工作性能检查 2.电压测量 3.电流测量 4.频率测量
34 | 充气式试验变压器及其操作（控制）箱 | YDQ、XGH-5kVA | 1 | 济南泛华 | 1.外观及工作性能检查 2.电压测量 3.电流测量 4.电压持续时间测量
35 | SF6气体检漏仪 |  | 1 |  | 1.外观及工作性能检查 2.六氟化硫报警功能
36 | 变频电源 | VF-20 | 1 | 上海国试电力科技有限公司 | 1.外观及工作性能检查 2.电压测量 3.电流测量 4.频率测量
37 | 全自动绝缘靴手套测试仪 | HCJYX-I | 1 | 保定华创 | 1.外观及工作性能检查 2.交流电压测量 3.交流电流测量 4.时间及报警功能测试
38 | 工频线路参数综合测试仪 | LPT1504 | 1 | 石家庄汉迪 | 1.外观及工作性能检查 2.电压测量 3.正序阻抗测量 4.零序阻抗测量
39 | 输电线路工频参数测试系统 | YTLP | 1 | 武汉大洋义天科技股份有限公司 | 1.外观及工作性能检查 2.电容测量 3.阻抗测量
40 | 蓄电池放电仪 | HC40 | 1 | 保定华创 | 1.外观及工作性能检查 2.电压测量
41 | 蓄电池放电监测仪 | AR656 | 1 | 海南昂然电子科技有限公司 | 1.外观及工作性能检查 2.电压测量
42 | 无局放变频电源 | PFTS-300 | 1 | 保定华创 | 1.外观及工作性能检查 2.电压测量 3.电流测量 4.频率测量
43 | 无局放变频电源 | HVFP-450kV | 1 | 海沃科技 | 1.外观及工作性能检查 2.电压测量 3.电流测量 4.频率测量
44 | 变频串联谐振耐压成套装置 | FHHVFS- 15kVA/300kV | 1 | 济南泛华仪器设备有限公司 | 1.外观及工作性能检查 2.交流电压测量 3.频率测量
45 | 变频串联谐振耐压试验装置 | FKTF | 1 |  | 1.外观及工作性能检查 2.交流电压测量 3.频率测量
46 | 万用表 | FLUKE 18B+ | 5 | 福禄克 | 1.外观及工作性能检查 2.直流电压的校准 3.交流电压的校准 4.直流电流的校准 5.交流电流的校准 6.电阻的校准
47 | 全自动油介电强度测试仪 | HC383 | 1 | 保定华创电气有限公司 | 1.外观及工作性能检查 2.交流高压的校准
48 | 全自动油介损测试仪 | HC400 | 1 | 保定华创电气有限公司 | 1.外观及工作性能检查 2.介质耗损 3.体积电阻率 4.电容 5.温度 6.交流电话 7.直流电压
49 | 微量水分测试仪 | HCWS-Ⅲ | 1 | 保定华创电气有限公司 | 1.外观及工作性能检查 2.含量测量
50 | 变压器试验开闭口闪点仪 | HCKS-Ⅱ | 1 | 保定华创电气有限公司 | 1.外观及工作性能检查 2.温度测量
51 | 张力测试仪 | HCZL-200 | 1 | 保定华创电气有限公司 | 1.外观及工作性能检查 2.满读校准点调整装置检查 3.张力示值误差校准
52 | 色谱仪 | HCGC-2014D | 1 | 保定华创电气有限公司 | 1.外观及工作性能检查 2.噪声 3.漂移 4.定性重复性 5.定量重复性
53 | 全自动油酸值测试仪 | HC500 | 1 | HIMADZU | 1.外观及工作性能检查 2.示值误差 3.重复性
54 | 油百动颗粒计数仪 | LXBB | 1 |  | 1.外观及工作性能检查 2.颗粒计数相对误差 3.颗粒计数重复性
55 | 大电流发生器 | BRDL-1000A | 2 | 珠海市博瑞电力科技有限公司 | 1.外观及工作性能检查 2.直流电流测量 3.电阻的校准
56 | 继电保护测试仪 | ONLLY-AD661 | 3 | 广东昂立电气自动化有限公司 | 1.外观及工作性能检查 2.交流电流测量 3.交流电流输出频率测量 4.交流电流频率响应测量 5.交流电压测量 6.交流电压输出频率测量 7.交流电压频率响应测量 8.直流电压测量 9.直流电流测量
57 | 数模一体继电保护测试仪 | RT9000IS-1093 | 2 | 武汉凯默电气有限公司 | 1.外观及工作性能检查 2.交流电流测量 3.交流电流输出频率测量 4.交流电流频率响应测量 5.交流电压测量 6.交流电压输出频率测量 7.交流电压频率响应测量 8.直流电压测量 9.直流电流测量
58 | 手持数模一体继电保护测试仪 | RT9000H-1096 | 3 | 武汉凯默电气有限公司 | 1.外观及工作性能检查 2.交流电流测量 3.交流电流输出频率测量 4.交流电流频率响应测量 5.交流电压测量 6.交流电压输出频率测量 7.交流电压频率响应测量 8.直流电压测量 9.直流电流测量
59 | 三相智能相位伏安表 | VICTOR 4500 | 4 | 深圳市驿生胜利科技有限公司 | 1.外观及工作性能检查 2.交流电压 3.交流电流 4.相位 5.三相功率
60 | 万用表 | FLUKE 18B+ | 10 | 福禄克 | 1.外观及工作性能检查 2.直流电压的校准 3.交流电压的校准 4.直流电流的校准 5.交流电流的校准 6.电阻的校准
61 | 绝缘摇表 | FLUKE1508 | 2 | 福禄克 | 1.外观及工作性能检查 2.绝缘电阻的校准 3.开路电压的校准 4.中值电压的校准
62 | 可调直流稳压电源 | MP2205D | 3 |  | 1.外观及工作性能检查 2. 输出电压设定值与回读值（显示值）的校准 3. 输出电流设定值与回读值的校准
合计 |  |  | 92