## Sheet1
零星采购报价表
海南电力交易中心有限责任公司：
我公司愿意按照贵单位要求，按照以下报价和承诺提供海南电力交易中心有限责任公司新办公场所能源大厦36层交易大厅遮阳系统采购安装项目所需的服务：

## Sheet2
零星采购报价表
海南电力交易中心有限责任公司：
我公司愿意按照贵单位要求，按照以下报价和承诺提供海南电力交易中心有限责任公司新办公场所能源大厦36层交易大厅遮阳系统采购安装项目所需的服务：
序号 | 项目类别 | 产品/施工名称 | 规格参数（匹配技术文档） | 单位 | 数量 | 单价（元） | 合价（元） | 备注
1 | 核心遮阳部件 | 2倍褶皱布艺遮阳帘 | 遮光率≥90%，B1级阻燃，环保防紫外线，2倍褶皱定型，适配各扇窗户尺寸 | 套 | 8 |  |  | 分8个窗户单独配置，含帘体制作、定型
2 |  | 2倍褶皱纱帘 | 透光不透人，环保防紫外线，2倍褶皱定型，柔韧耐用，不勾丝，与布艺帘尺寸一致 | 套 | 8 |  |  | 与布艺帘一一对应，每扇窗户1套，分层安装，不干涉布艺帘运行
3 |  | 帘体安装辅料 | 适配双层帘体安装，含挂钩、滑轮、固定卡扣等，高强度金属材质，防松动 | 套 | 1 |  |  | 配套8套布艺帘+8套纱帘安装，含分扇拼接处专用辅料
4 | 电动驱动系统 | 开合电机（增强扭矩型，布艺帘专用） | 噪音≤50dB，寿命≥10万次，过热/过载保护，适配2倍褶皱布艺帘重量 | 台 | 16 |  |  | 每扇窗户2台，适配布艺帘左右开合，中上、中下各2扇同步配置
5 |  | 开合电机（轻型，纱帘专用） | 噪音≤45dB，寿命≥10万次，过热/过载保护，适配2倍褶皱纱帘重量 | 台 | 16 |  |  | 每扇窗户2台，适配纱帘左右开合，与布艺帘电机独立控制
6 |  | 升降电机（专用增强型，布艺帘专用） | 噪音≤50dB，寿命≥10万次，过热/过载/防坠保护，限位精准 | 台 | 4 |  |  | 适配左上、中上左扇、中上右扇、右上4扇窗户，仅控制布艺帘升降
7 | 智能控制系统 | 智能控制网关（升级款） | 支持多设备通讯（最多25台电机），预留BA系统对接接口，兼容本地/远程控制 | 台 | 1 |  |  | 实现全系统36台电机（32台开合+4台升降）联动控制，支持分层独立操作
8 |  | 智能场景控制面板（升级款） | 触控式，支持场景一键切换、参数调节，多账号权限管理，区分布艺/纱帘控制界面 | 台 | 1 |  |  | 本地物理控制终端，支持单独控制中上、中下各扇窗帘的双层帘体
9 |  | 智能控制系统基础套件（升级款） | 支持本地/遥控/APP控制，≥5种场景预设，动作独立/联动控制，含遥控器、APP授权 | 套 | 1 |  |  | 与网关、面板配套，适配8扇窗帘（每扇2层）控制需求
10 | 轨道及辅材 | 铝合金开合轨道（加宽双层型，布艺帘专用） | 高强度耐腐蚀，预留褶皱收纳空间，适配2倍褶皱布艺帘，双层轨道独立安装 | 米 | 37.864 |  |  | 按原窗总宽度核算，中上、中下各分两扇轨道，总长度不变
11 |  | 铝合金开合轨道（轻型双层型，纱帘专用） | 高强度耐腐蚀，预留褶皱收纳空间，适配2倍褶皱纱帘，与布艺帘轨道上下分层安装 | 米 | 37.864 |  |  | 与布艺帘轨道长度一致，分层安装不干涉，中上、中下分扇同步配置
12 |  | 铝合金升降轨道（专用型，布艺帘专用） | 高强度耐腐蚀，防偏移，顺滑导向，适配2倍褶皱布艺帘及4台升降电机 | 米 | 20.927 |  |  | 按4扇需升降窗户总宽度核算，适配4台升降电机安装使用
13 |  | 双层轨道连接件/固定件 | 高强度金属材质，适配双层轨道安装，防松动、防偏移，适配石膏板/蜂窝铝板加固结构 | 套 | 1 |  |  | 配套8扇窗户双层轨道安装，含分扇拼接处专用连接件，确保安装牢固
14 | 电气配套 | 专用插座 | 办公专用，接地保护可靠，适配电机、网关、面板供电，承载功率升级 | 个 | 17 |  |  | 单独回路供电
15 |  | 阻燃线缆及线管 | 阻燃型线缆，穿金属线管敷设，线径适配电机负载，区分布艺/纱帘/升降电机线缆 | 套 | 1 |  |  | 配套全系统电气连接，含供电线缆、通讯线缆及线管、线槽，隐蔽敷设
16 |  | 电气辅材（空开、漏保等） | 规格匹配线缆及电机负载，符合电气安全标准，确保供电安全稳定 | 套 | 1 |  |  | 配套17个插座及全系统电机、控制系统供电，含接线端子、固定件等
17 | 结构加固工程 | 石膏板上部加固（含人工+材料） | 轻钢龙骨+专用预埋件，适配左上/中上左扇/中上右扇/右上双层遮阳帘安装承重 | 项 | 1 |  |  | 含加固施工、石膏板修补、打磨刷漆，恢复原貌，适配2台升降电机安装承重
18 |  | 蜂窝铝板下部加固（含人工+材料） | 内部加强筋+专用支架，适配左下/中下左扇/中下右扇/右下双层遮阳帘安装承重 | 项 | 1 |  |  | 含加固施工、蜂窝铝板修复，保证外观平整，无明显安装痕迹
19 | 施工及调试 | 轨道安装施工费 | 双层轨道安装、分扇拼接、水平垂直度调整，含升降轨道安装定位 | 项 | 1 |  |  | 含高空作业费，严格按施工规范操作，确保轨道安装牢固、运行顺畅
20 |  | 电机及帘体安装施工费 | 36台电机（32台开合+4台升降）安装、接线，8套布艺帘+8套纱帘安装、褶皱调整 | 项 | 1 |  |  | 含分扇帘体拼接调整，确保双层帘体运行无干涉，升降电机安装精准
21 |  | 电气施工费 | 17个插座安装、线缆敷设、接线调试，符合《建筑电气工程施工质量验收规范》 | 项 | 1 |  |  | 含线路标识、接地调试，确保供电安全，线缆布置隐蔽美观
22 |  | 系统调试费 | 单机调试、联动调试、场景配置、稳定性测试（72小时），确保各项功能达标 | 项 | 1 |  |  | 重点调试分扇控制、双层联动控制及4台升降电机运行逻辑，满足使用需求
23 | 其他费用 | 运输及保险费 | 所有材料、设备运输至项目现场，含运输保险，确保货物完好无损 | 项 | 1 |  |  | 含材料装卸费，运输过程中损坏由供应商负责更换
24 |  | 安全措施费 | 施工现场安全警示、高空作业防护、临时用电防护等安全保障措施 | 项 | 1 |  |  | 符合写字楼物业安全管理规定，配备专职安全员全程监督
25 |  | 培训费及资料费 | 现场操作培训、场景配置培训，提供纸质版+电子版操作手册、视频教程 | 项 | 1 |  |  | 确保采购方人员能独立操作和日常维护，含分扇控制、升降电机操作培训
26 | 质保及维保费用 | 1年免费质保，含定期巡检（每3个月1次）、故障维修、部件更换（人为损坏除外） |  | 项 | 1 |  |  | 质保期内24小时响应、48小时现场处理，建立完整维保档案
27 | 税费 | 增值税（按国家现行税率核算） |  | 项 | 1 |  |  | 含税报价，提供正规增值税发票
固定总价（含税） | [7 empty] | 大写：__________ 小写：__________
备注： 1. 本明细表为固定总价包干报价，包含材料费、人工费、运输费、保险费、税费、安全措施费、结构加固费（适配双层轨道承重）、电气施工费、调试费、培训费及1年免费质保期内的所有维保费用，无额外隐形费用； 2. 报价适配8扇窗户（左上、左下、中上2扇、中下2扇、右上、右下）双层电动遮阳系统（2倍褶皱布艺帘+纱帘），含4台升降电机、32台开合电机（8台布艺+8台纱帘）及全套智能控制系统、电气配套； 3. 材料规格严格匹配技术文档要求，数量按实际施工需求核算，质量符合国家相关标准及写字楼施工规范。
说明：1.地址：海口市秀英区长滨东三街8号能源大厦36层。2.结算方式：货品采购安装调试无误后30日内开具相关增值税专用发票后付款。3.质保期：安装验收后1年。
联系人:______________ 联系电话：_____________