## 询价单
凯里供电局永华办公区职工食堂排烟系统购置清单
序号 | 采购名称 | 型号规格 | 数量 | 单位 | 单价 | 总金额 | 备注
1 | 不锈钢烟罩 | 不锈钢滤网式烟罩 1.尺寸：L×1200×400 2.采用磨砂201不锈钢板制作,板厚1.0mm | 米 | 5
2 | 不锈钢隔油网 | 采用 SUS201不锈钢板厚度1.0mm（500*500） | 米 | 5
3 | 不锈钢反射板 | 采用 SUS201不锈钢板厚度1.0mm（980*980） | 米 | 5 |  |  | =DISPIMG("ID_5D66383442F54114B07FF3BAF486C7B0",1)
4 | 不锈钢集烟箱 | 采用 SUS201不锈钢板厚度1.0mm（500*500） | 米 | 5
5 | 不锈钢烟管 | 采用 SUS201不锈钢板厚度1.0mm（500*500） | 米 | 16
6 | 不锈钢弯头 | 采用 SUS201不锈钢板厚度1.0mm（500*500） | 个 | 6
7 | 不锈钢变径 | 采用 SUS201不锈钢板厚度1.0mm | 个 | 4 |  |  | =DISPIMG("ID_80FE14E2755F46B987D2ECE794AAF4A3",1)
8 | 软连接 | 匹配风机 | 个 | 2
9 | 减震垫 | 匹配风机 | 个 | 4
10 | 7.5KW风柜支架 | 国产优质角钢 | 套 | 1
11 | 低空净化器支架 | 国产优质角钢 | 套 | 1
12 | 烟管支架 | 国产优质角钢 | 套 | 2
13 | 接油盘 | 采用 SUS201不锈钢板制作面0.8mm | 个 | 2
14 | 风机启动保护器 | 匹配风机 | 个 | 1
15 | 低噪音风柜 | 先进的空气动力的叶轮结构，对数,螺旋形机壳，并具有结构新颖紧凑、振动小、使用时调节方便,介质中不含粘性物质,噪音低于65分贝,流量11000m3/小时•台,电压380V，功率：5.5KW.整机质保壹年 | 台 | 1
16 | 低空油烟净化器 | 新一代油烟净化器，肉眼很难看到油烟，◇和捕集,使油烟气混合污染物高效分离净化,◇其净化效率达90%以上,高于国家GB18483-2001◇《饮食业油烟排放标准》的要求,◇该产品取得了国家环保总局颁发的,◇《国家环境保护产品认定证书》,并通过了复审◇净化效率高、运行稳定◇模块化设计，安装、清洗及维护方便以及方便清洗，◇电路设计先进，运行安全可靠220V/500W◇选材优质，使用寿命长◇处理风量16000m³/h，品牌：鑫纬度，整机质保壹年 | 台 | 1
18 | 铝箔隔音棉 |  | 平方 | 40
19 | 铝扣板吊顶修复 | 60*60CM | 项 | 1
20 | 安装费 |  | 项 | 1
21 | 小计
23 | 合计
合计 | 总计