## Sheet1
2026年云南电力建设监理咨询有限责任公司院内绿化修剪维护服务零星采购清单及技术要求
序号 | 项目 | 数量 | 单位 | 单价（元） | 总价（元） | 参考图片 | 服务要求、尺寸规格 | 位置 | 备注
1 | 草坪喷淋系统 | 1 | 批 |  |  |  | 灌溉方式：地埋式自动喷灌。 喷头类型：地埋散射喷头（半径1.5–5m），100㎡约6–8个。 工作压力：0.2–0.3MPa（2–3bar），自来水压不稳，需增加加压设备。 单次灌溉量：6–8L/㎡，夏季每天1–2次，春秋每天一次。 运行方式：续灌（全开）或分1组轮灌。 间距：按喷头半径80%–90%布置，相邻喷头重叠覆盖20%。 布局：方形/矩形网格，边角用90°/180°扇形喷头，中间用360° 安装：固定式或地埋弹出式，与地面齐平，配千秋架防沉降、易调节。 管道系统（PE管为主） 主管：Φ25mm PE管，压力≥1.0MPa，壁厚≥2.3mm 支管：Φ20mm PE管，压力≥1.0MPa，壁厚≥2.0mm 埋深：30–40cm，避开踩踏区，坡地顺坡敷设 配件：同品牌快速接头、止回阀、排气阀、过滤器（必装）。 控制器：定时型（基础）或WiFi智能型（手机远程/雨量感应） 电磁阀：1个（1组控制），220V供电，配防水接线盒 最后要求有雨量传感器或者雨量传感功能，雨天自动暂停。 | 旗杆左右两边
2 | 大院区域树木修剪 | 1 | 批 |  |  |  | 1、要求公司大院内所有树木全部剪除树木内部及周边的徒长枝、萌蘖枝、交叉枝、重叠枝，保持树冠内部通风透光。 2、清除所有枯死枝、病虫枝，防止脱落伤人或污染环境。 3、所有修剪切口（尤其是断头处）必须平滑平整。直径大于2厘米的剪口/锯口，必须立即涂抹树木愈合剂或防腐保护漆，以防病菌侵入和雨水腐烂，促进树木愈合。 4、不得过度疏枝或修成“平头、方头”等严重破坏树冠轮廓的形状。 5、修剪必须符合以上要求最后直至验收合格为准。 | 公司大院区域
3 | 草坪 | 100 | 平方 |  |  |  | 补种草坪，修剪草坪，全部草坪松土、施肥、总体要求3个月出效果，每3个月施肥1次，自验收合格之日起6个月内保活，每月1次绿植养护。如达不到要求将再次补种，修剪直至验收合格。 | 旗杆左右两边
4 | 葡萄架 | 10 | 平方 |  |  |  | 拆除原有绿植网架，在5号楼下重建一个4米宽11米长网架型葡萄架，材料要求使用带胶皮钢线或者胶皮光缆线，线径不小于15mm. | 大院靠5号楼院墙一侧
5 | 修剪后树枝杂草杂物垃圾清运 | 1 | 批 |  |  |  | 清理大院绿化后卫生直至合格，将所有树枝杂草杂物运走并合法处置。特别注意严禁在办公区内焚烧。当日作业结束后，需恢复现场整洁，做到工完场清。 | 大院内
6 | 常用农药及工具 | 1 | 批 |  |  | 毒死蜱2袋、 复合肥4袋、 蚍虫啉3瓶、 百菌清2袋、 八方锐马2瓶、 哒螨灵2袋、 氯氟氰菊酯2袋、加特秀2瓶、腐殖土5袋， 翻毛皮手套2双，橡胶手套2双，修剪草坪大剪刀2把 ，十字镐一把，大锄头一把。 |  | 绿化备用
7 | 人工费 | 1 | 批 |  |  | 含树木高空作业工、栽种修剪草坪人工。 |  | 作业工人只能在大院内工作，不得进入办公区域。
8 | 设备费用 | 1 | 批 |  |  | 高空作业车、高枝剪、油锯、绿篱机等。
| 含税价合计： |  |  |  |  | 不含税合计： |  | 税率：