## Sheet1
2026年公司大沙田美食街仓库网络维修改造预算
序号 | 名称 | 技术要求 | 单位 | 数量 | 工作内容
1 | 综合布线施工安装调试费 | 1.标方应派人员到现场负责安装、调试、测试、验收、试运行； 2.标方提供施工图纸及施工方案； 3.该项目包括：1.电缆施工；2.钻孔、穿孔施工；2.标签；3.软硬件参数配置;4.PVC线槽施工;5、电缆跳线；6.光缆跳线等实施工作。 | 项 | 1
2 | 机柜 | 12U/钢化玻璃门/600mm宽600mm深600mm高/钢板厚度>=1毫米/白色/两侧可开/壁挂式 | 个 | 1
3 | PDU插座 | 新国标/铝合金外壳/10插位/10A/线长3米 | 个 | 1
4 | 配电箱 | 明装配电箱（13回路1个）/浪涌保护器（1P/20KA/1个）/空气开关（2P/32A/1个）/空气开关（2P/16A/2个）/交流数显电流电压表(内置互感器)/2.5平方三色电缆/3孔明装插座10A1个 | 套 | 1 | 1.接地阻值小于4欧
5 | 超五类双绞线 | 无氧圆铜/线径0.51±0.008/室内 | 箱 | 4 | 1.电缆均能通过福禄克测试
6 | 信息插座 | 两位面板/两个模块/明装加厚底盒/非屏蔽 | 套 | 15 | 1.每间办公室安装3套，共5间
7 | 超五类水晶头 | 三叉/真黄铜/加厚镀金 | 个 | 100
8 | 交换机 | 24个100/100/1000以太网端口/4个千兆SFP口/无风扇，自然扇热/交换容量>672Gbps，6.72Tbps/机架式/支持802.1X认证/MAC认证/交流电/SSH访问 | 台 | 2 | 1.培训楼2台；食堂楼2台；健身棋牌楼2台； 2.调试802.1X认证功能正常与广西电网公司奇安信准入系统认证； 3.调试MAC认证功能正常与TekRADIUS准入系统认证；
9 | 线槽 | 白色/宽30mm*厚15mm/PVC（含各弯角配件） | 批 | 1
10 | 交换机 | 802.11(b/g/n)/802.3af/at/2.4G/2*千兆端口/防水 | 台 | 1 | 1.兼容并接入原Mikrokit AC并能接受原AC管理； 2.调试AC设备增加新增该项设备；
11 | 交换机 | 8个千兆POE电口/1个千兆电口/1个千兆光口/符合IEEE802.3af/at供电/WEB管理/支持远程重启POE设备/功率≥60W | 台 | 1
12 | 摄像头 | H.265/像素>=200万/POE 供电/焦距2.8mm/半球 | 台 | 1
13 | 防护网 | 3米平方/202不锈钢/25方管/19圆管（含防晒隔热铝箔膜，厚>=7毫米） | 块 | 1
小计
备注： 1、以上电缆均能通过福禄克测试； 2、光配件须要电信级（禁用网络级）如尾纤等； 3、含增值税专用发票； 4、未使用完的材料要退回需求方； 5、实施地点：广西南宁大沙田送变电公司大沙田美食街内；
32