## Sheet1
2026年公司大沙田美食街仓库网络维修改造报价明细表（供应商）
供应商名称（公章）：
序号 | 名称 | 技术要求 | 应答范围 | 应答内容 | 单位 | 预计交付时间 | 数量 | 含税单价（元） | 价税合计（元） | 工作内容
1 | 综合布线施工安装调试费 | 1.标方应派人员到现场负责安装、调试、测试、验收、试运行； 2.标方提供施工图纸及施工方案； 3.该项目包括：1.电缆施工；2.钻孔、穿孔施工；2.标签；3.软硬件参数配置;4.PVC线槽施工;5、电缆跳线；6.光缆跳线等实施工作。 | 完成时间 |  | 项 | 2026年4月30日前交付 | 1 |  | 0
2 | 施工图纸及施工方案 |  | 完成时间 |  | 项 |  | 1 |  | 0
3 | 机柜 | 12U/钢化玻璃门/600mm宽600mm深600mm高/钢板厚度>=1毫米/白色/两侧可开/壁挂式 | 规格型号 |  | 个 |  | 1 |  | 0
4 | PDU插座 | 新国标/铝合金外壳/10插位/10A/线长3米 | 规格型号 |  | 个 |  | 1 |  | 0
5 | 配电箱 | 明装配电箱（13回路1个）/浪涌保护器（1P/20KA/1个）/空气开关（2P/32A/1个）/空气开关（2P/16A/2个）/交流数显电流电压表(内置互感器)/2.5平方三色电缆/3孔明装插座10A1个 | 规格型号 |  | 套 |  | 1 |  | 0 | 1.接地阻值小于4欧
6 | 超五类双绞线 | 无氧圆铜/线径0.51±0.008/室内 | 规格型号 |  | 箱 |  | 4 |  | 0 | 1.电缆均能通过福禄克测试
7 | 信息插座 | 两位面板/两个模块/明装加厚底盒/非屏蔽 | 规格型号 |  | 套 |  | 15 |  | 0 | 1.每间办公室安装3套，共5间
8 | 超五类水晶头 | 三叉/真黄铜/加厚镀金 | 规格型号 |  | 个 |  | 100 |  | 0
9 | 交换机 | 24个100/100/1000以太网端口/4个千兆SFP口/无风扇，自然扇热/交换容量>672Gbps，6.72Tbps/机架式/支持802.1X认证/MAC认证/交流电/SSH访问 | 规格型号 |  | 台 |  | 2 |  | 0 | 1.培训楼2台；食堂楼2台；健身棋牌楼2台； 2.调试802.1X认证功能正常与广西电网公司奇安信准入系统认证； 3.调试MAC认证功能正常与TekRADIUS准入系统认证；
10 | 线槽 | 白色/宽30mm*厚15mm/PVC（含各弯角配件） | 规格型号 |  | 批 |  | 1 |  | 0
11 | 路由器 | 802.11(b/g/n)/802.3af/at/2.4G/2*千兆端口/防水 | 规格型号 |  | 台 |  | 1 |  | 0 | 1.兼容并接入原Mikrokit AC并能接受原AC管理； 2.调试AC设备增加新增该项设备；
12 | 交换机 | 8个千兆POE电口/1个千兆电口/1个千兆光口/符合IEEE802.3af/at供电/WEB管理/支持远程重启POE设备/功率≥60W | 规格型号 |  | 台 |  | 1 |  | 0
13 | 摄像头 | H.265/像素>=200万/POE 供电/焦距2.8mm/半球 | 规格型号 |  | 台 |  | 1 |  | 0
14 | 防护网 | 3米平方/202不锈钢/25方管/19圆管（含防晒隔热铝箔膜，厚>=7毫米） | 规格型号 |  | 块 |  | 1 |  | 0
| 小计 | [7 empty] | 0
备注： 1、以上电缆均能通过福禄克测试； 2、光配件须要电信级（禁用网络级）如尾纤等； 3、含增值税专用发票； 4、未使用完的材料要退回需求方； 5、实施地点：广西南宁大沙田送变电公司大沙田美食街内； 6、特别说明：所列的技术要求必须全部应答，并在报价明细表中填写报价、应答内容及盖公司公章，其中各项指标，必须满足或者优于。