## 物料清单
物料名称 | 规格型号 | 用量/个 | 备注
贴片电容（MLCC） | 0603B104K500NT 容值:0.1uF，精度：±10%，耐压：50V，材质：X7R，封装：0603 | 1525
贴片电阻 | RS-03K220JT 阻值: 22R，精度:±5%，功率: 100mW，工作电压：50V，封装:0603，类型： 厚膜电阻，工作温度：-55℃~+155℃； | 1275
贴片电容 | 0603B104K500NT 100nF/50V ±15% –55℃~125℃ X7R 0603 | 1200
贴片电阻 | RS-03K1002FT 10K ±1% 1/16W 100ppm 0603 | 1200
贴片电容 | 0805X226M250NT 22uF/25V ±20% –55~125 °C X7R 0805 | 900
贴片电阻 | RS-03K1002FT 阻值: 10K，精度:±1%，功率: 100mW，工作电压：50V，封装:0603，类型： 厚膜电阻，工作温度：-55℃~+155℃； | 875
1*2P短路帽 | F254D-02-PT-B 品牌：XFCN(兴飞)；1*2P；总PIN数：2；间距：2.54mm；开顶式， 无柄；额定电流：3A；隔离电阻：1000MΩ；接触电阻：20mΩ；耐压：AC 500V/min；工作温度：-40℃~+105℃；外壳颜色：黑色； | 800 | 代采物料，无需SMT，直接返还就行
贴片电容（MLCC） | 0603X106K100NT 容值:10uF，精度：±10%，耐压：10V，材质：X5R，封装：0603 | 775
贴片电阻 | RS-03K104FT 100K ±1% 1/16W 100ppm 0603 | 600
贴片电容 | 0603B104K500NT 100nF/50V ±10% –55℃~125℃ X7R 0603 | 420
贴片电容 | 0603CG101J500NT 100pF/50V ±15% –55℃~125℃ X7R 0603 | 400
贴片按键开关 | 贴片式轻触按键开关 4.5*4.5*5mm 4脚开关 按键按钮为塑料材质 KFC-A04-10 东莞欣达电子 | 400
贴片MOS管 | CJ3415 -20V -4A 0.050Ω P沟道 SOT-23 长电 | 400
贴片电阻 | RS-03K471JT 阻值:470R，精度:±5%，功率:100mW，工作电压：50V，封装:0603，类型： 厚膜电阻，工作温度：-55℃~+155℃； | 375
贴片电阻 | RS-03K4701FT 4.7K ±5% 1/16W 100ppm 0603 | 315
肖特基二极管 | SL14 品牌：YANGJIE(扬杰)；类型：肖特基二极管；正向压降：400mV；整流电流：1A；直流反向耐压：40V；反向电流：500uA；封装：SOD-123FL；型号：SL14；工作温度：-55℃~+150℃ 高度：1.2mm | 300
电压基准芯片 | 2CZ4007 品牌：长晶；类型：通用二极管；功率:350mW；直流反向耐压(Vr):1KV；平均整流电流(Io):1A；正向压降(Vf):1.1V@1A；封装:SOD-123；型号：2CZ4007 工作温度：-55℃~150℃-55℃~150℃ 高度：1.25mm | 300
贴片电容 | 0603B105K500NT 1uF/50V ±10% –55℃~125℃ X7R 0603 | 300
贴片二级管 | 贴片肖特基二极管 DSS34 40V 3A 0.55V SOD-123FL -55 ~ +150℃ 长晶科技 | 300
贴片光耦 | OR-3H7D 3.75KV -55~110℃ 50mA 80V CTR：300~600 SOP-4 | 300
贴片电阻 | RS-06K6800FT 680R ±1% 1/4W 100ppm 1206 | 300
贴片电阻 | RS-03K4701FT 4.7K ±1% 1/16W 100ppm 0603 | 300
贴片TVS管 | SMBJ10CA 11.10~12.301V 35.3A 600W SMB/DO-214AA 君耀 | 300
贴片电阻 | THF06G1002BT 阻值:10K，精度:±0.1%，功率:250mW，工作电压：200V，封装:1206，类型： 薄膜电阻，温度系数:±25ppm/℃，工作温度：-55℃~+155℃； | 275
贴片电容（MLCC） | 0603B104K500NT 容值:0.1uF，精度：±10%，耐压：50V，材质：X7R，封装：0603 | 275
贴片电阻 | RS-03K5100FT 510R ±1% 1/16W 100ppm 0603 | 240
2CZ4007 | 2CZ4007 1A 1000V SOD123FL -55~150℃ 整流二极管 长晶科技 | 240
2CZ4007 | 2CZ4007 1A 1000V SOD123FL -55~150℃ 整流二极管 长晶科技 | 240
DS18B20-MS | 地址：64位的序列号内置，接口类型：单总线，温度范围：-55℃~+125℃，精度：±0.4℃，工作电压：2.5V~5.5V，分辨率：12bit，待机电流：1uA，温度转换时间：400ms，存储器：SRAM+EEPROM，工作温度：-55℃~+125℃；型号：DS18B20-MS；高度：6.66mm | 240
贴片电容 | 0603CG330J500NT 33pF/50V ±5% –55℃~125℃ COG 0603 | 225
贴片电阻 | RS-03K1002FT 阻值: 10K，精度:±1%，功率: 100mW，工作电压：50V，封装:0603，类型： 厚膜电阻，工作温度：-55℃~+155℃； | 200 | 代采物料，无需SMT，直接返还就行
贴片二极管 | CL-0805UG/XD-SA 0805 翠绿 长利光电 | 200
贴片电阻 | RS-03K511JT 510R ±5% 1/16W 100ppm 0603 | 200
贴片电阻 | RS-03K10R0FT 10R ±5% 1/16W 100ppm 0603 | 200
贴片磁珠 | CBG201209U221T 220Ω 100MHz 300mA 0805 风华 | 200
贴片电容 | 0805X226M250NT 22uF/25V ±20% –55~125 °C X5R 0805 | 180
贴片电容 | 0603B103K500NT 10nF/50V ±10% –55℃~125℃ X7R 0603 | 180
贴片电阻 | TD03G1201BT 1.2K 0.1% 25ppm/℃ 0603封装 | 180
开关二极管 | 1N4448WS 品牌：江苏长电；类型：独立式；导通电压（Vref）=1V@100mA;直流反向耐压(Vr)=75V；整流电流=250mA；耗散功率(Pd)=200mW;反向恢复时间(Trr)=4ns,封装：SOD-323,工作温度：-55~+150 ℃;型号：1N4448WS 高度： 1.1mm | 175
贴片电阻 | RS-03K472JT 阻值: 4.7K，精度:±5%，功率: 100mW，工作电压：50V，封装:0603，类型： 厚膜电阻，工作温度：-55℃~+155℃； | 175
贴片电阻 | THD03G1002FT 阻值: 10K，精度:±1%，功率: 100mW，工作电压：50V，封装:0603，类型：薄膜电阻，工作温度：-55℃~+155℃； | 175
贴片电阻 | RS-03K1003FT 阻值: 100K，精度:±1%，功率: 100mW，工作电压：50V，封装:0603，类型： 厚膜电阻，工作温度：-55℃~+155℃； | 175
贴片电阻 | RS-03000JT 阻值: 0R，精度:±5%，功率: 100mW，工作电压：50V，封装:0603，类型： 厚膜电阻，工作温度：-55℃~+155℃； | 175 | 代采物料，无需SMT，直接返还就行
光继电器 | HSSR-DA06-2 品牌：厦门华联；类型：双通道常开型单刀单掷；耐压：60V，输出电流：2000mA，导通电流：5mA，导通电阻：0.2Ω，耗散功率：350mW，开关速度：1.5ms (Ton)/0.3ms(Toff)，动作时间：30ms，复位时间：0.5ms，封装：SOP-2R54-9R6X6R4，工作温度：-40℃~+110℃；型号：HSSR-DA06-2 高度：1.3mm | 150
温度传感器 | DS18B20-MS 品牌：MSKSEMI(美森科)；地址：64位的序列号内置，接口类型：单总线，温度范围：-55℃~+125℃，精度：±0.4℃，工作电压：2.5V~5.5V，分辨率：12bit，待机电流：1uA，温度转换时间：400ms，存储器：SRAM+EEPROM，工作温度：-55℃~+125℃；型号：DS18B20-MS 高度：6.66mm | 150
贴片电容（MLCC） | 0603X106K100NT 容值:10uF，精度：±10%，耐压：10V，材质：X5R，封装：0603 | 150
贴片电阻 | RS-03K220JT 阻值: 22R，精度:±5%，功率: 100mW，工作电压：50V，封装:0603，类型： 厚膜电阻，工作温度：-55℃~+155℃； | 150
贴片电阻 | RS-03K472JT 阻值: 4.7K，精度:±5%，功率: 100mW，工作电压：50V，封装:0603，类型： 厚膜电阻，工作温度：-55℃~+155℃； | 150
0805X106K250NT | 10uF/50V ±10% X5R | 140
贴片电阻 | RS-03000JT 阻值: 0R，精度:±5%，功率: 100mW，工作电压：50V，封装:0603，类型： 厚膜电阻，工作温度：-55℃~+155℃； | 125
RS-03K101JT | 100R ±5% 1/10W 100ppm | 120
UDD32C03L01 | UDD32C03L01 4V 19A 350W SOD-323 君耀 | 120
贴片电阻 | RS-03K1003FT 100K ±1% 1/16W 100ppm 0603 | 105
贴片电容（MLCC） | 0805X106K250NT 容值:10uF，精度：±10%，耐压：25V，材质：X5R，封装：0603 | 100
发光二极管 | CL-0805UG/XD-SA 品牌：长利光电，发光颜色：翠绿，正向压降(Vf)：2.7V，功率：100mW， 正向电流：20mA，波长：515nm~530nm，峰值波长：525nm，发光强度：200mcd，发光角度： 120°，封装：0805，工作温度：-30℃~+85℃；型号：CL-0805UG/XD-SA 高度：0.9MM | 100
NMOS | CJ2302 品牌：江苏长晶；类型：N沟道，漏源电压：20V，连续漏极电流(Id)：2.1A，导通内阻：115mΩ@2.5V,3.1A，耗散功率(Pd):350mW，阈值电压：1.2V，封装：SOT-23，最大结温：150℃；型号：CJ2302 高度：1.3mm | 100
发光二极管 | CL-0805UG/XD-SA 品牌：长利光电，发光颜色：翠绿，正向压降(Vf)：2.7V，功率：100mW， 正向电流：20mA，波长：515nm~530nm，峰值波长：525nm，发光强度：200mcd，发光角度： 120°，封装：0805，工作温度：-30℃~+85℃；型号：CL-0805UG/XD-SA 高度：0.9MM | 100
贴片电阻 | RS-03K1002FT 阻值: 10K，精度:±1%，功率: 100mW，工作电压：50V，封装:0603，类型： 厚膜电阻，工作温度：-55℃~+155℃； | 100
直插电解电容 | LKM 16V 2200uF -10%~20% 10*20-5mm 10000H -55~105℃ 高频大纹波电流 高频低阻 电源专用 永铭 | 100
贴片电容 | 0805X106K250NT 10uF/25V ±10% –55℃~125℃ X5R 0805 | 100
直插超级电容 | 卷绕低内阻超级电容 LR-2R7-J106VY LR 2.7V 10F -10%～+20% 10*25-5mm -40~70℃ 锦州凯美 | 100
贴片电容 | 0603X225K500NT 2.2uF/50V ±15% –55℃~125℃ X7R 0603 | 100
贴片电容 | 0603X475K250NT 4.7uF/25V ±15% –55℃~125℃ X7R 0603 | 100
贴片排针 | QED2252-P30ACD35 直插双排双塑排针 2*15P*1.27mm 对插针长4mm 总针长11mm 带定位柱 纳特康 | 100
直插排针 | NTC-QH08ACA068 1*8P-2.54mm 塑高2.5mm 总针长14mm（PA=3mm） | 100
直插Y电容 | Q07F8D102MA7B0S0N0 102M/Y1 ±20% L3.7MM+前后翘脚型 松田 | 100
贴片二级管 | 2CZ4007 1A 1000V SOD123FL 整流二极管 长晶科技 | 100
贴片TVS管 | UDD32C03L01 4V 19A 350W SOT-323 君耀 | 100
直插端子座 | 按5元估算 | 100
贴片电感 | SWPA4030S100MT 10uH 1.95A 4030 顺络电子 | 100
贴片电感 | SWPA4030S4R7MT 4.7uH ±20% 2.9A 4030 顺络电子 | 100
直插液晶 | 价格按8元计算 | 100
贴片二极管 | CL-0805R/YY-DJTAHRJ 0805 红色高亮 长利光电 | 100
贴片MOS管 | CJ3407 -30V -4.1A ±20V 0.06R P沟道 SOT-23 -55~150℃ 长电 | 100
MOS管 | CJ2312 20V 5A 0.0318Ω N沟道 SOT-23 长电 | 100
贴片三极管 | S9012LT1 120~350hFE -25V -0.5A PNP SOT-23 长电 | 100
贴片电阻 | RS-03K2001FT 2K ±5% 1/16W 100ppm 0603 | 100
贴片电阻 | RS-06K750JT 75R ±5% 1/4W 100ppm 1206 | 100
贴片电阻 | RS-03K1501FT 1.5K ±1% 1/16W 100ppm 0603 | 100
贴片电阻 | RS-03K332FT 3.3K ±5% 1/16W 100ppm 0603 | 100
贴片电阻 | RS-03K4992FT 49.9K ±1% 1/16W 100ppm 0603 | 100
贴片电阻 | RS-03K1603FT 160K ±1% 1/16W 100ppm 0603 | 100
贴片电阻 | RS-03K1202FT 12K ±5% 1/16W 100ppm 0603 | 100
直插PTC热敏电阻 | PTC热敏电阻 MZ23-50RM075 50Ω 150mA 95℃ 650V 安培龙(热缩套管)--放倒焊接 | 100
贴片热敏电阻 | PPTC自恢复保险丝 BNN03506F000 1206 24V 350mA 1W 0.25R 东莞贝特卫士 | 100
贴片TVS管 | SMBJ15CA | 100
贴片电源芯片 | ETA9073E8A ESOP-8 钰泰半导体 | 100
贴片通信芯片 | TPT485E 500Kbps -40~125℃ SOIC-8 4.4~5.5V 半双工（国网认证）3PEAK | 100
贴片蓝牙模块 | 价格按3元计算 | 100
贴片电源芯片 | TPL78L05 -40~125℃ SOT89 5~30V 不隔离 0.15A 5V 62℃/W 思瑞浦 | 100
直插电源模块 | 隔离稳压电源 FW1-12S12B3 -40℃~ 85℃ SIP 77% 1W 3KV 爱浦 | 100
贴片信号隔离芯片 | π121U31 3~5.5V 3kV -40~125℃ SOIC-8 信号隔离芯片 荣湃 | 100
贴片ESD芯片 | ESDF5V0J4 6.1V 150W SOT323-5L - 40 to + 85℃ 长电 | 100
0805X106K250NT | 10uF/50V ±15% –55℃~125℃ X5R | 100
0603B104K500NT | 100nF/50V ±15% –55℃~125℃ X7R | 100
UDD32C03L01 | UDD32C03L01 4V 19A 350W SOD-323 君耀 | 100
0603B104K500NT | 100nF/50V ±10% X7R | 100
RS-03K472JT | 4.7K/50V ±5% 1/10W 100ppm | 100
贴片电容 | 0805B106K160NT 10uF/16V ±10% –55℃~125℃ X7R 0805 | 90
贴片电阻 | RS-03K2001FT 2K ±1% 1/16W 100ppm 0603 | 90
RS-03K101JT | 100R/50V ±5% 1/10W 100ppm | 80
RS-03K472JT | 4.7K/50V ±5% 1/10W 100ppm | 80
电解电容 | RVT35V100M6X8(100uF) 品牌：JIERR(捷而瑞)；容值：100uF±20%，额定电压：35V，纹波电流：87mA@120Hz， 工作寿命：2000hrs@105℃，工作温度：-55℃~+105℃；型号：RVT35V100M6X8 | 75
TVS管 | SMAJ6.0CA 品牌：江苏长晶；TVS管，VRMW=6V,VC=10.3V，IPP=38.8A，功率400W, 品牌：江苏长晶；TVS管，VRMW=6V,VC=10.3V，IPP=38.8A，功率400W 高度：2.42mm | 75
肖特基二极管 | DSS24 品牌：江苏长晶，肖特基管，IF=2A,VRRM=40V,VF=0.55V@2A，型号：DSS24 | 75
2×4位双排直插针 | A2541WV-2x4P 品牌：长江连接器；间距: 2.54mm 行距: 2.54mm 安装类型: 直插 排数: 双排 | 75
NMOS | CJ3402 品牌：江苏长晶 ；类型:N沟道；封装:SOT23 ；漏源电压:30V；导通内阻: 55mΩ@10V,4A；功率:350mW;连续漏极电流:4A；阈值电压: 1.3V@250uA 封装:SOT23；Storage Temperature TSTG -55~+150 ℃ ；高度：1.2mm | 75
贴片电阻 | THD03G1001FT 阻值: 1K，精度:±1%，功率: 100mW，工作电压：50V，封装:0603，类型：薄膜电阻，工作温度：-55℃~+155℃； | 75
贴片电阻 | RS-03K4991FT 阻值: 4.99K，精度:±1%，功率: 100mW，工作电压：50V，封装:0603，类型： 厚膜电阻，工作温度：-55℃~+155℃； | 75
取样电阻 | HoFMF02071W24R0.1%15PPM 品牌：毫欧；电阻类型：精密金属皮膜无引线电阻器；阻值：24Ω；精度：±0.1%；功率：1W；温度系数：±15ppm/℃；工作温度：-55℃~+125℃型号：HoFMF02071W24R0.1%15PPM,长×宽×高：6.1mm×2.4mm×2.4mm | 75
贴片电阻 | RS-03K1402FT 阻值: 14K，精度:±1%，功率: 100mW，工作电压：50V，封装:0603，类型： 厚膜电阻，工作温度：-55℃~+155℃； | 75
贴片电阻 | RS-03K1602FT 阻值: 16K，精度:±1%，功率: 100mW，工作电压：50V，封装:0603，类型： 厚膜电阻，工作温度：-55℃~+155℃； | 75
运放 | OP07CDR 品牌：TI(德州仪器)；类型：精密运放；双电源工作电压：-18V~-3V、3V~18V；最大电源宽度：36V；共模抑制比：120dB；输出特性：轨对轨；输入偏置电流：1.8nA；输入失调电压：60uV；输入失调电流：800pA；工作温度：0℃~+70℃；封装：SOIC-8；型号：OP07CDR；高度：1.75mm | 75
施密特反相器 | SN74LVC3G14DCUR 品牌：德州仪器；静态电流：10uA；通道数：3；灌电流(IOL)：32mA；拉电流(IOH)： 32mA； 输入高电平(VIH)： 1.4V~3.7V；输入低电平(VIL)：300mV~1.4V；输出高电平(VOH)：2.4V；传播延迟(tpd)： 4.3ns@5V；封装：VSSOP8；工作电压：1.65V~5.5V；工作温度：-40℃~+125℃；型号：SN74LVC3G14DCUR 高度：0.9MM | 75
D触发器 | SN74LVC1G74DCUR 品牌：德州仪器；静态电流：10uA；触发沿：上升沿；功能：置位和复位；灌电流(IOL)：32mA；拉电流(IOH)： 32mA；传播延迟(tpd)：6.4ns@5V； 建立时间：1.1ns； 保持时间： 500ps；封装：VSSOP8-0R5-2R4X2R1；工作电压：1.65V~5.5V；工作温度：-40℃~+85℃；型号：SN74LVC1G74DCUR 高度：0.9MM | 75
运放 | OPA171-DRL 品牌：德州仪器；供电类型：单/双电源供电；单电源工作电压：2.7V~36V；双电源工作电压：-18V~-1.35V、1.35V~18V；共模抑制比：104dB；输出特性：轨对轨；偏置电流：15pA，封装：SOT-23-5，工作温度：-40℃ to +12℃；型号：OPA171 DRL 高度：0.6mm | 75
贴片电阻 | RS-03K2002FT 阻值: 20K，精度:±1%，功率: 100mW，工作电压：50V，封装:0603，类型： 厚膜电阻，工作温度：-55℃~+155℃； | 75 | 代采物料，无需SMT，直接返还就行
贴片电阻 | RS-03K472JT 阻值: 4.7K，精度:±5%，功率: 100mW，工作电压：50V，封装:0603，类型： 厚膜电阻，工作温度：-55℃~+155℃； | 75 | 代采物料，无需SMT，直接返还就行
贴片电容 | 0603B105K500NT 1uF/50V ±10% –55℃~125℃ X7R 0603 | 60
ESD保护器件 | UAT36A03L05 3.3V SOT-363 -55~150℃ 君耀 | 60
贴片电阻 | RS-03K3302FT 33K ±1% 1/16W 100ppm 0603 | 60
MB10S | MB10S 1000V 0.8A 1V MBS -55~150℃ 固锝 | 60
MB10S | MB10S 1000V 0.8A 1V MBS -55~150℃ 固锝 | 60
贴片电容（MLCC） | 0603CG200J500NT 容值:20pF，精度：±5%，耐压：50V，材质：C0G，封装：0603 | 50
安规电容 | Q11E8D222MN0B0N0N0 品牌：松田 容值：2200pF 容量变化率：Y5U类型 允许误差：±20% 额定电压：400VAC 耐压值：4kV | 50
静电和浪涌保护TVS | ESDUEF5V0B1 品牌：长晶科技，类型：单向，封装：DFNWB1.0x0.6-2L，反向截止电压(Vrwm)：5V，钳位电压：15V@4A，峰值脉冲电流(Ipp)：4A， 峰值脉冲功率(Ppp)：60W， Cj-结电容：0.6pF，型号：ESDUEF5V0B1 | 50
肖特基二极管 | DSS320 品牌：江苏长晶；肖特基二极管；正向压降0.55V，直流反向耐压40V，整流电流3A；型号：DSS34 | 50
2位插拔式接线端子 | PNF027200000 品牌：纳特康；1*2；焊接方式：90度弯针，排针直径：1.0mm，排针间距：5.08mm，针长为3.5mm，端子的高：8.5mm，端子厚度：12mm，接触电阻：20mΩ，额定电流：15A，额定电压：300V，工作温度：-55℃~+105℃；型号：PNF027200000（对插件 PJD027002000） | 50
2×5位双排简牛插座 | BHA10-AAA02 品牌：纳特康；焊接方式：直插，插座结构：2*5P，总PIN位数：10位，间距：2.54mm，行距：2.54mm，端子：U型，塑高：9.0mm，针长：3mm，额定电流：3A，额定电压：250V，工作温度：-55℃~+105℃；型号：BHA10-AAA02 高度：9.2mm | 50
6位插拔式接线端子 | PNF067200000 品牌：纳特康；1*6；焊接方式：90度弯针，排针直径：1.0mm，排针间距：5.08mm，针长为3.5mm，端子的高：8.5mm，端子厚度：12mm，接触电阻：20mΩ，额定电流：15A，额定电压：300V，工作温度：-55℃~+105℃；型号：PNF067200000 高度：8.5mm （对插件 PJD067002000） | 50
2位插拔式接线端子 | PNB024150100 品牌：纳特康；1*2；焊接方式：90度弯针，排针直径：0.8mm，排针间距：3.5mm，针长为3.5mm，端子的高：7.2mm，端子厚度：9.2mm，接触电阻：20mΩ，额定电流：10A，额定电压：300V，工作温度：-40℃~+105℃；型号：PNB024150100 高度：7.3mm （对插件 PJA024050100） | 50
贴片电阻 | THD03G3002FT 阻值:30K，精度:±1%，功率:100mW，工作电压：50V，封装:0603，类型：薄膜电阻，温度系数:±25ppm/℃，工作温度：-55℃~+155℃； | 50
贴片电阻 | RS-03L2R2JT 阻值:2R2，精度:±5%，功率:100mW，工作电压：50V，封装:0603，类型： 厚膜电阻，工作温度：-55℃~+155℃； | 50
贴片电阻 | RS-03K102JT 阻值: 1K，精度:±5%，功率: 100mW，工作电压：50V，封装:0603，类型： 厚膜电阻，工作温度：-55℃~+155℃； | 50
贴片电阻 | RS-03K6800FT 阻值: 680R，精度:±1%，功率: 100mW，工作电压：50V，封装:0603，类型： 厚膜电阻，工作温度：-55℃~+155℃； | 50
贴片电阻 | RS-03K100JT 阻值: 10R，精度:±5%，功率: 100mW，工作电压：50V，封装:0603，类型： 厚膜电阻，工作温度：-55℃~+155℃； | 50
贴片电阻 | RS-03K222JT 阻值: 2.2K，精度:±5%，功率: 100mW，工作电压：50V，封装:0603，类型： 厚膜电阻，工作温度：-55℃~+155℃； | 50
光耦 | HPC217A 品牌：厦门华联；类型：单刀双掷；导通电压：0.8V；直流电流传输比CTR：1:1；饱和压降VF：0.4V；输入-输出间绝缘电阻RIOS：10^14Ω；输入-输出间绝缘电压VISO：3750V，封装：SOP4-1R27-4R85X2R88，工作温度：-55℃~+110℃；型号：HPC217A 高度：2.5mm | 50
钉螺式插头 | PJA024050100 品牌：纳特康；1x2pin-3.5mm；钉螺式；额定电流：10A；额定电压：300V；接触电阻：20mΩ；隔离电阻：5000MΩ；耐压：1600V AC；工作温度-40℃~+105℃。（对插件 PNB024150100） | 50 | 代采物料，无需SMT，直接返还就行
钉螺式插头 | PJD027002000 品牌：纳特康；1x2pin-5.08mm；钉螺式；额定电流：15A；额定电压：300V；接触电阻：20mΩ；隔离电阻：5000MΩ；耐压：1600V AC；工作温度-40℃~+105℃。（对插件 PNF027200000） | 50 | 代采物料，无需SMT，直接返还就行
钉螺式插头 | PJD067002000 品牌：纳特康；1x6pin-5.08mm；钉螺式；额定电流：15A；额定电压：300V；接触电阻：20mΩ；隔离电阻：5000MΩ；耐压：1600V AC；工作温度-40℃~+105℃。（对插件 PNF067200000） | 50 | 代采物料，无需SMT，直接返还就行
简牛插头 | IDC-254-10-3 品牌：纳特康；2*5P；总PIN位数：10；间距：2.54mm；行距：2.54mm；额定电流：1A；工作温度：-40℃~+105℃；接触电阻：15mΩ；隔离电阻：1000MΩ；耐压：500V AC；型号：IDC-254-10-3 ；（对插件 BHA10-AAA03） | 50 | 代采物料，无需SMT，直接返还就行
贴片电容（MLCC） | 0603B105K160NT 容值:1uF，精度：±10%，耐压：16V，材质：X7R，封装：0603 | 50
静电和浪涌保护TVS | ESDUEF5V0B1 品牌：长晶科技，类型：单向，封装：DFNWB1.0x0.6-2L，反向截止电压(Vrwm)：5V，钳位电压：15V@4A，峰值脉冲电流(Ipp)：4A， 峰值脉冲功率(Ppp)：60W， Cj-结电容：0.6pF，型号：ESDUEF5V0B1 | 50
贴片电阻 | RS-03K1200FT 阻值:120R，精度:±1%，功率: 100mW，工作电压：50V，封装:0603，类型： 厚膜电阻，工作温度：-55℃~+155℃； | 50
贴片电阻 | RS-03K4991FT 阻值: 4.99K，精度:±1%，功率: 100mW，工作电压：50V，封装:0603，类型： 厚膜电阻，工作温度：-55℃~+155℃； | 50
静电和浪涌保护TVS | SM712 品牌：Leiditech(雷卯电子)；类型：TVS；通道数：2；反向截止电压：7V；钳位电压：12V；击穿电压：7.5V；峰值脉冲功率(Ppp)：400W@8/20us；反向电流：1uA；结电容：45pF；封装：SOT-23；工作温度：-55℃~+125℃；型号：SM712；高度：1.11mm | 50
隔离式RS485收发器 | NSi83085 品牌：NOVOSENSE(纳芯微)；类型：隔离式RS485收发器：型号：NSI83085；封装类型：SOIC-16-300mil；传输速率：500kbps；绝缘电压：5000Vrms；高共模瞬态抗扰度(CMTI)：±150kV/μs；EMC性能：总线引脚±16kV ESD，其他引脚±7kV ESD；工作温度：-40℃~105℃。 高度： | 50
贴片MOS管 | CJ3415 -20V -4A ±8V 0.050Ω P沟道 SOT-23 -50~150℃ 长电 | 45
贴片电阻 | RS-03K1001FT 1K ±1% 1/16W 100ppm 0603 | 45
贴片电阻 | RS-03K3300FT 330R RC0603FR-07330RL 1% 100mW 0603 | 45
贴片运放 | TP5551 5.5V 3.5MHz 1.2mA 110dB SOT23-5 –40~125°C 3PEAK | 45
UAT36A03L05 | UAT36A03L05 3.3V SOT-363 -55~150℃ 君耀 | 40
0805X226M250NT | 22uF/25V ±20% –55~125 °C X5R | 40
RS-03K4991FT | 4.99K/50V ±1% 1/10W 100ppm | 40
RS-03K1002FT | 10K ±1% 1/10W 100ppm | 40
UAT36A03L05 | UAT36A03L05 3.3V SOT-363 -55~150℃ 君耀 | 40
0805X226M250NT | 22uF/50V ±20% X5R | 40
RS-03K20R0FT | 20R/50V ±1% 1/10W 100ppm | 40
RS-03K4991FT | 4.99K/50V ±1% 1/10W 100ppm | 40
RS-03K1002FT | 10K ±1% 1/10W 100ppm | 40
DSS34 | DSS34 40V 3A 0.55V SOD-123FL -55 ~ +150℃ 肖特基二极管 长晶科技 | 40
HC-PM254-8.5H-2x7PS | 排母2.54FH H8.5 2x7Pin | 40
HC-PM254-5.0H-2x5PS-02A | 排母2.54FH H5.0 2x5Pin SMT PW7.4 | 40
数字信号隔离器 | NSI8222N0-DSPR | 40 | 代采物料，无需SMT，直接返还就行
贴片电容 | 0603X475K250NT 4.7uF/25V ±10% –55℃~125℃ X5R 0603 | 30
贴片电容 | 0603CG150J500NT 15pF/50V ±5% –55℃~125℃ COG 0603 | 30
贴片电容 | 0603CG200J500NT 20pF/50V ±5% –55℃~125℃ COG 0603 | 30
贴片电容 | '0603CG220J500NT 22pF/50V ±5% –55℃~125℃ COG 0603 | 30
直插排针 | NTC-QH10ACA086 直插排针 2*5-2.54mm 塑高2mm PA=3mm PB=5mm 总针长10mm 纳特康 | 30
贴片TVS管 | UDD32C03L01 4V 19A 350W SOT-323 君耀 | 30
贴片电阻 | RS-03K3301FT 3.3K ±1% 1/16W 100ppm 0603 | 30
贴片电阻 | RS-03K1501FT 1.5K ±1% 1/16W 100ppm 0603 | 30
贴片电阻 | RS-03K1002FT 10K ±1% 1/16W 100ppm 0603 | 30
TVS管 | SMBJ15CA SMB 16.70~18.50V 24.6A 600W SMB/DO-214AA -65~150℃ 君耀 | 30
贴片磁珠 | PZ1608D601-R50TF 品牌：顺络；阻抗@频率：600Ω@100MHz，精度：±25%，额定电流：5A，直流电阻：350mΩ | 25
贴片整流桥 | MB05S 品牌：江苏长电；类型：单相整流；正向压降(Vf)=1V@1A；直流反向耐压(Vr)=50V；整流电流：1A；峰值电压（VFM）：1.0V,封装：MBS,工作结温范围：-55℃~+150℃；型号：MB05S 高度：2.9mm | 25
蜂鸣器 | TMB12A05 品牌：华能；构造类型：电磁式；工作电压：3V~7V；工作电流：30mA；频率：2.4kHz；声压：85dB；工作温度：-40℃~+85℃；型号：TMB12A05 高度：9.7mm | 25
贴片电容（MLCC） | 1206X226K250NT 容值:22uF，精度：±10%，耐压：25V，材质：X5R，封装：1206 | 25
贴片电容（MLCC） | 0603CG511J500NT 容值:510pF，精度：±5%，耐压：50V，材质：C0G，封装：0603 | 25
贴片电容（MLCC） | 0603B102K500NT 容值:1nF，精度：±10%，耐压：50V，材质：X7R，封装：0603 | 25
发光二极管 | CL-0805SY 品牌：长利光电；颜色：黄；最大正向电流IF：20mA；最大直流反向耐压(Vr)=5V；最大耗散功率(Pd)=50mW；正向导通电压Vf：2.0V；封装：0805,工作温度：-55~+150 ℃；型号：CL-0805SY 高度：0.9mm | 25
开关二极管 | CJ431 品牌：江苏长电；输出类型：可调；输出电压：2.5V~36V；Vref=2.5V±25mV；精度:±0.5%;IKA=-100~+150mA；温度系数:50ppm/℃,封装：SOT-23,工作温度：-25℃~+85℃；型号：CJ431高度：1.15mm | 25
静电和浪涌保护TVS | ESDBNB5V0B1 品牌：长晶科技，类型：双向，封装：DFNWB1.0x0.6-2L，反向截止电压(Vrwm)：5V，钳位电压：10V@12A，峰值脉冲电流(Ipp)：12A， 峰值脉冲功率(Ppp)：120W， Cj-结电容：18pF，型号：ESDBNB5V0B1 | 25
自恢复保险丝 | BSMD2920-400-24V 品牌：BHFUSE(佰宏)；耐压(Vmax)：24V，最大电流(Imax)：40A，保持电流(Ihold)：4A，跳闸电流(Itrip)：8A，消耗功率(Pd)：2W，初始态阻值(Rmin)：8mΩ，跳断后阻值(R1max)：40mΩ，动作时间：300ms，工作温度：-40℃~+85℃；型号：BSMD2920-400-24V | 25
4位单排插针 | A2541WV-4P 品牌：CJT(长江连接器)；插针结构：1x4P，间距：2.54mm，圆针/方针：方针，排数：单排，总PIN位数：4位，额定电流：3A，额定电压：250V，安装方式：直插，端接针长度：3mm，工作温度：-40℃~+105℃；型号：A2541WV-4P | 25
5位单排插针 | A2541WV-5P 品牌：长江连接器；排针；单排，PIN数：5，间距：2.54mm，安装类型：直插，针型：方针，额定电流：3A；型号：A2541WV-5P | 25
2×2位双排直插针 | A2541WV-2x2P 品牌：长江连接器；间距: 2.54mm 行距: 2.54mm 安装类型: 直插 排数: 双排 | 25
16Pin TYPEC座子 | USB20_TYPE_C_NEW 品牌：MUP(深圳德海威)，16Pin TYPEC座子，MUP-U20401 高度：3.26mm | 25
2×10位双排简牛插座 | BHA20-AAA02 品牌：纳特康；焊接方式：直插；插座结构：2*10P；总PIN位数：20；间距：2.54mm；行距：2.54mm；端子：U型；塑高：9.0mm；针长：3mm；额定电流：3A；额定电压：250V；工作温度：-55℃~+105℃；型号：BHA20-AAA02 ；高度：9.2mm | 25
5位插拔式接线端子 | PNB054150100 品牌：纳特康；1*5；焊接方式：90度弯针，排针直径：0.8mm，排针间距：3.5mm，针长为3.5mm，端子的高：7.2mm，端子厚度：9.2mm，接触电阻：20mΩ，额定电流：10A，额定电压：300V，工作温度：-40℃~+105℃；型号：PNB054150100（对插件 PJA054050100） | 25
2×5位双排排母 | FHA2850-U10AAA20 品牌：纳特康；焊接方式：直插，排座结构：2*5P，总PIN位数：10位，间距：2.54mm，行距：2.54mm，插针：方型，塑高：8.5mm，针长：3mm，额定电流：3A，额定电压：250V，工作温度：-55℃~+105℃；型号：FHA2850-U10AAA20；高度：8.7mm | 25
2×4位双排直插座 | FHA2850UA38 品牌：纳特康；焊接方式：直插，插座结构：2*4P，总PIN位数：4位，间距：2.54mm，行距：2.54mm，抽针：中间4个针；端子：U型，塑高：8.5mm，针长：3mm，额定电流：3A，额定电压：250V，工作温度：-55℃~+105℃；型号：FHA2850UA38 | 25
信号继电器 | JRC-23F/012-1ZS(555) 品牌：宏发；类型：单刀双掷，触点形式：一组转换:1C(单刀双掷-转换)，最大切换电压：125V@AC，60V@DC；触点材料：AgNi+镀金；额定线圈功率 ：150mW，线圈电阻：9Ω；最大切换电流：2A，接触电阻:100mΩ，封装：DIP,W7.5mmXL12.5，工作温度：-30℃~+70℃；型号：JRC-23F/012-1ZS(555)； 高度：10.3mm | 25
功率电感 | XRCD32-251K(250uH) 品牌：详如；电感值： 250uH；精度：±10%；额定输入电流：160mA；直流电阻(DCR)：5.6Ω； 类型：非屏蔽电感；封装：贴片，D3.5xL2.1mm；工作温度：-55℃ ~+125℃；型号：XRCD32-251K | 25
功率电感 | FTC252012S2R2MBCA(2.2uH) 品牌：长江微电；电感值：2.2uH；精度：±20%；额定电流：3A；饱和电流(Isat)：3.8A；直流电阻(DCR)：55mΩ；封装：贴片，D3.5xL2.1mm；工作温度：-55℃ ~+125℃；型号：FTC252012S2R2MBCA | 25
共模滤波器 | MCM2012B900GBE 品牌：优恩半导体；通道数：2；额定电流：400mA；阻抗@频率：90Ω@100MHz，直流电阻(DCR)：400mΩ；额定电压：10V；耐压：25V；绝缘电阻：200MΩ；封装：SMD，2.0*1.2*1.0mm；工作温度：-40℃~+85℃；型号：MCM2012B900GBE 高度：1.1MM | 25
隔离电源模块 | F0303S-1WR2 品牌：MORNSUN(金升阳)，隔离电源/隔离电压3000V/输出300mA | 25
隔离电源模块 | F0505S-1WR3 品牌：MORNSUN(金升阳)，转换类型：DC-DC 输入电压（DC）：4.5V-5.5V 输出电压：5V 输出电流：200mA（最大） 输出功率：1W F0505S-1WR3 | 25
PMOS | DMP6023LE-13 品牌：DIODES(美台)；类型：P沟道，漏源电压：60V，导通内阻：35mΩ@4.5V/4A；耗散功率(Pd)：2W，连续漏极电流：7A，阈值电压：3V@250uA，封装：SOT-223，工作温度：-55℃~+150℃；型号：DMP6023LE-13 | 25
贴片电阻 | RS-03K1200FT 阻值:120R，精度:±1%，功率: 100mW，工作电压：50V，封装:0603，类型： 厚膜电阻，工作温度：-55℃~+155℃； | 25
贴片电阻 | RS-03K49R9FT 阻值: 49.9R，精度:±1%，功率: 100mW，工作电压：50V，封装:0603，类型： 厚膜电阻，工作温度：-55℃~+155℃； | 25
贴片电阻 | RT1206BRD0760R4L 阻值:60.4R，精度:±0.1%，功率:250mW，工作电压：200V，封装:1206，类型： 薄膜电阻，温度系数:±25ppm/℃，工作温度：-55℃~+155℃； | 25
贴片电阻 | RS-03K1152FT 阻值:11.5K，精度:±1%，功率: 100mW，工作电压：50V，封装:0603，类型： 厚膜电阻，工作温度：-55℃~+155℃； | 25
贴片电阻 | RS-06000FT 阻值: 0R，精度:±1%，功率: 250mW，工作电压：200V，封装:1206，类型： 厚膜电阻，工作温度：-55℃~+155℃； | 25
取样电阻 | MFCR1206F1R00QHR 阻值: 1R，精度:±1%，功率: 1W，工作电压：200V，封装:1206，类型： 厚膜电阻，工作温度：-55℃~+155℃； | 25
贴片电阻 | RS-05K2201FT 阻值:2.2K，精度:±1%，功率:125mW，工作电压：150V，封装:0805，类型： 厚膜电阻，温度系数:±100ppm/℃，工作温度：-55℃~+155℃； | 25
贴片电阻 | RS-05K1022FT 阻值:10.2K，精度:±1%，功率:125mW，工作电压：150V，封装:0805，类型： 厚膜电阻，温度系数:±100ppm/℃，工作温度：-55℃~+155℃； | 25
贴片电阻 | RS-03K2402FT 阻值: 24K，精度:±1%，功率: 100mW，工作电压：50V，封装:0603，类型： 厚膜电阻，工作温度：-55℃~+155℃； | 25
贴片电阻 | RS-03K2000FT 阻值: 200R，精度:±1%，功率: 100mW，工作电压：50V，封装:0603，类型： 厚膜电阻，工作温度：-55℃~+155℃； | 25
贴片电阻 | ATD03G1002BT 阻值:10K，精度:±0.1%，功率:100mW，工作电压：50V，封装:0603，类型： 薄膜电阻，温度系数:±25ppm/℃，工作温度：-55℃~+155℃； | 25
贴片电阻 | ATD03G3901BT 阻值:3.9K，精度:±0.1%，功率:100mW，工作电压：50V，封装:0603，类型： 薄膜电阻，温度系数:±25ppm/℃，工作温度：-55℃~+155℃； | 25
贴片电阻 | RS-05K1001FT 阻值:1K，精度:±1%，功率:125mW，工作电压：150V，封装:0805，类型： 厚膜电阻，温度系数:±100ppm/℃，工作温度：-55℃~+155℃； | 25
贴片电阻 | RS-03K2203FT 阻值: 220K，精度:±1%，功率: 100mW，工作电压：50V，封装:0603，类型： 厚膜电阻，工作温度：-55℃~+155℃； | 25
电压互感器 | ZMPT107-5 品牌：择明朗熙；额定输入电流：2mA，额定输出电流：2mA，变比：1000:1000，相位差：20°，线性度：0~1000V，工频耐压：4000V，材料：环氧树脂，封装：插件W10.2mmXL19.2mm，工作温度：-40℃~+85℃；型号：ZMPT107-5 高度：18.4mm | 25
静电和浪涌保护TVS | SM712 品牌：Leiditech(雷卯电子)；类型：TVS；通道数：2；反向截止电压：7V；钳位电压：12V；击穿电压：7.5V；峰值脉冲功率(Ppp)：400W@8/20us；反向电流：1uA；结电容：45pF；封装：SOT-23；工作温度：-55℃~+125℃；型号：SM712 高度：1.11mm | 25
隔离式RS485收发器 | NSi83085 品牌：NOVOSENSE(纳芯微)；类型：隔离式RS485收发器：型号：NSI83085；封装类型：SOIC-16-300mil；传输速率：500kbps；绝缘电压：5000Vrms；高共模瞬态抗扰度(CMTI)：±150kV/μs；EMC性能：总线引脚±16kV ESD，其他引脚±7kV ESD；工作温度：-40℃~105℃。 高度： | 25
LDO电源芯片 | SQ24301DSD 品牌：Silergy(矽力杰)；工作电压（VIN）：1.6-5.5V；输出电压精度：±5%；最大连续输出电流（IO）：1A，输出通道数：1，EN脚：高电平有效；封装：DFN-6；工作温度：-40℃~+125℃；型号：DFN3×3-6 高度：0.9mm | 25
开关电源芯片 | MC33063ADR 品牌：德州仪器；功能类型：升压型；降压型；工作电压：3V~40V；最大输出电流：1.2A；拓扑结构：降压式；升压式；反相式；输出通道：1；开关管(内置/外置) ：内置；输出类型：可调；内部基准电压精密：±2%，封装：SOIC-8，工作温度：-40℃~+85℃；型号：MC33063ADR 高度：1.75mm | 25
蓝牙模块 | HLK-B25 品牌：HI-LINK(海凌科)；接口类型：UART，支持协议：蓝牙5.3，发射功率：8dBm，工作电压：1.8V~3.4V，天线形式：板载PCB天线，接收电流：2mA，发送电流：2.6mA，接收灵敏度： -92dBm，外形尺寸：长14mm×宽9.5mm×高2mm，工作温度：-40℃~85℃；型号：HLK-B25 | 25
MCU | FUXI-IoT-100pin 品牌：南网；MCU，Arm-cotex M4，180MHZ，FLASH：1024KB，SRAM：512KB，输入电压：2.6V-3.6V，LQFP100 | 25 | 客供
监控复位芯片 | SGM706B-RXS8G/TR 品牌：圣邦微 ；监控复位IC 2CH 2.63V,可调 低有效 1V~5.5V SOIC-8 手动复位,看门狗,电源故障/电池备份监控 高度：1.75mm | 25
有刷直流电机驱动芯片 | TPM8837E-DF4R 品牌：3PEAK(思瑞浦)；类型：有刷直流电机驱动芯片；输入电源电压：2V~11V；逻辑侧电源电压：1.8V~5.5V；输入引脚电压范围：0V~5.5V；峰值输出电流：-1A~1A；封装：DFN-8(2x2)；工作温度：-40℃~+125℃；型号：TPM8837E-DF4R高度：0.8mm | 25
EEPROM | FM24C64D-SO-T-G 品牌：复旦微；类型：EEPROM；存储容量：8KB，时钟频率：1MHZ，工作电压：1.7~5.5V，工作温度：-40~85℃；型号：FM24C64D-SO-T-G 高度：5.0mm | 25
晶振 | X50328MSB2GI(YSX530GA) 品牌：YXC(扬兴晶振) ；石英晶体谐振器；频率：8MHZ | 25
贴片电阻 | RS-03K682JT 阻值: 6.8K，精度:±5%，功率: 100mW，工作电压：50V，封装:0603，类型： 厚膜电阻，工作温度：-55℃~+155℃； | 25 | 代采物料，无需SMT，直接返还就行
钉螺式插头 | PJA054050100 品牌：纳特康；1x5pin-3.5mm；钉螺式；额定电流：10A；额定电压：300V；接触电阻：20mΩ；隔离电阻：5000MΩ；耐压：1600V AC；工作温度-40℃~+105℃。（对插件 PNB054150100） | 25 | 代采物料，无需SMT，直接返还就行
简牛插头 | IDC-254-20-3 品牌：纳特康；2*10P；总PIN位数：20；间距：2.54mm；行距：2.54mm；额定电流：1A；工作温度：-40℃~+105℃；接触电阻：15mΩ；隔离电阻：1000MΩ；耐压：500V AC；型号：IDC-254-20-3 ；（对插件 BHA20-AAA02） | 25 | 代采物料，无需SMT，直接返还就行
安规电容 | Q11E8D222MN0B0N0N0 品牌：松田 容值：2200pF 容量变化率：Y5U类型 允许误差：±20% 额定电压：400VAC 耐压值：4kV | 25
16Pin TYPEC座子 | MUP-U20401-1 16Pin TYPEC座子，MUP-U20401-1 | 25
4位插拔式接线端子 | PNB044150100 品牌：纳特康；1*4；焊接方式：90度弯针，排针直径：0.8mm，排针间距：3.5mm，针长为3.5mm，端子的高：7.2mm，端子厚度：9.2mm，接触电阻：20mΩ，额定电流：10A，额定电压：300V，工作温度：-40℃~+105℃；型号：PNB044150100；高度：7.3mm（对插件PJA044050100） | 25
共模滤波器 | MCM2012B900GBE 品牌：优恩半导体；通道数：2；额定电流：400mA；阻抗@频率：90Ω@100MHz，直流电阻(DCR)：400mΩ；额定电压：10V；耐压：25V；绝缘电阻：200MΩ；封装：SMD，2.0*1.2*1.0mm；工作温度：-40℃~+85℃；型号：MCM2012B900GBE 高度：1.1MM | 25
USB HUB芯片 | CH342F 品牌：WCH(南京沁恒)；型号：CH342F；封装类型：QFN24-0R5-4R0X4R0；USB协议版本：USB2.0；通道数：2；工作电压 3.3V、5V；数据速率：3Mbps；工作温度 -40℃~+85℃；工作电流：15mA；静态电流：160uA。型号：CH342F 高度：1mm | 25
隔离电源模块 | F0505S-1WR3 转换类型：DC-DC 输入电压（DC）：4.5V-5.5V 输出电压：5V 输出电流：200mA（最大） 输出功率：1W F0505S-1WR3 | 25
钉螺式插头 | PJA044050100 品牌：纳特康；1x5pin-3.5mm；钉螺式；额定电流：10A；额定电压：300V；接触电阻：20mΩ；隔离电阻：5000MΩ；耐压：1600V AC；工作温度-40℃~+105℃。（对插件 PNB044150100） | 25 | 代采物料，无需SMT，直接返还就行
ME431NAXG | ME431NAXG 0.4% SOT23-3 36V -40~125℃ 微盟电子 | 20
TP5551-TR |  | 20
FM24C64D-SO-T-G | FM24C64D-SO-T-G EEPROM -40~125℃ 64Kb 1.7~5.5V 2-Wire I2C SOP-8 复旦微 | 20
AIP74LVC1G32GB235.TR | 1.65~5.5V， 单路或门，-40~125℃ | 20
SMBJ15CA | SMBJ15CA 16.70~18.50V 24.6A 600W SMB/DO-214AA -65~150℃ 君耀 | 20
0805B103K500NT | 10nF/50V ±15% –55℃~125℃ X7R | 20
RS-03K20R0FT | 20R/50V ±1% 1/10W 100ppm | 20
RS-03K3302FT | 33K/50V ±1% 1/16W 100ppm | 20
RS-03K3001FT | 3K/50V ±1% 1/10W 100ppm | 20
RS-03K2491FT | 2.49K/50V ±1% 1/10W 100ppm | 20
RS-03K3901FT | 3.9K ±1% 1/10W 100ppm | 20
RS-06K10R0FT | 10R ±1% 1/4W 100ppm | 20
RS-06K2001FT | 2K ±1% 1/4W 100ppm | 20
UDD32C05L01 | UDD32C05L01 6V 17A 350W SOD-323 君耀 | 20
DSS34 | DSS34 40V 3A 0.55V SOD-123FL -55 ~ +150℃ 肖特基二极管 长晶科技 | 20
CJU15N10 | Vds:100V，Id:15A， -55~+175°C | 20
2*10P-2.54mm 塑高8.5mm 耐高温 U型 直插排母 晨翔 DS1023-01-2x10SF11 | 2*10P-2.54mm 塑高8.5mm 耐高温 U型 直插排母 晨翔 DS1023-01-2x10SF11 | 20
2*7P-2.54mm 塑高8.5mm 耐高温 加固、防脱落 第3、4、7、8、11、12引脚为空 U型端子 直插排母 纳特康 | 2*7P-2.54mm 塑高8.5mm 耐高温 加固、防脱落 第3、4、7、8、11、12引脚为空 U型端子 直插排母 纳特康 | 20
2*3P-2.00mm 贴片排母 U型 耐高温 塑高4.3mm 纳特康 | 2*3P-2.00mm 贴片排母 U型 耐高温 塑高4.3mm 纳特康 | 20
2*5P-2.0mm 贴片排母 U型 耐高温 塑高4.3mm 纳特康 | 2*5P-2.0mm 贴片排母 U型 耐高温 塑高4.3mm 纳特康 | 20
1*5P-2.5mm 贴片端子座 垂直焊接 TJC3B-AB 2、4引脚为空 2.5mm*5P 浙江德利来 | 1*5P-2.5mm 贴片端子座 垂直焊接 TJC3B-AB 2、4引脚为空 2.5mm*5P 浙江德利来 | 20
1*5P-1.5mm 贴片端子座 垂直焊接 ZH-NAB 1.5mm*5P 浙江德利来 | 1*5P-1.5mm 贴片端子座 垂直焊接 ZH-NAB 1.5mm*5P 浙江德利来 | 20
ME431NAXG | ME431NAXG 0.4% SOT23-3 36V -40~125℃ 微盟电子 | 20
TP5551-TR | 5.5V 3.5MHz 1.2mA 110dB–40~125°C | 20
FM24C64D-SO-T-G | 64Kb 1.7V~5.5V IIC -40℃~85℃ | 20
AIP74LVC1G32GB235.TR | -40~125℃ 1.65V~5.5V 单路双输入或门 | 20
0805B103K500NT | 10nF/50V ±10% X7R | 20
RS-03K3302FT | 33K/50V ±1% 1/10W 100ppm | 20
RS-03K10R0FT | 10R/50V ±1% 1/10W 100ppm | 20
RS-03K3001FT | 3K/50V ±1% 1/10W 100ppm | 20
RS-03K2491FT | 2.49K/50V ±1% 1/10W 100ppm | 20
RS-03K3901FT | 3.9K ±1% 1/10W 100ppm | 20
RS-06K10R0FT | 10R ±1% 1/4W 100ppm | 20
RS-06K2001FT | 2K ±1% 1/4W 100ppm | 20
UDD32C05L01 | UDD32C05L01 6V 17A 350W SOD-323 君耀 | 20
CJU15N10 | Vds:100V，Id:15A， -55~+175°C | 20
SMBJ15CA | SMBJ15CA 16.70~18.50V 24.6A 600W SMB/DO-214AA -65~150℃ 君耀 | 20
1*2P-3.5mm YE430-350-2P 弯针 端子插座 德尔克斯 | 1*2P-3.5mm YE430-350-2P 弯针 端子插座 德尔克斯 | 20
2*10P-2.54mm 塑高8.5mm 耐高温 U型 直插排母 晨翔 DS1023-01-2x10SF11 | 2*10P-2.54mm 塑高8.5mm 耐高温 U型 直插排母 晨翔 DS1023-01-2x10SF11 | 20
2*7P-2.54mm 塑高8.5mm 耐高温 加固、防脱落 第3、4、7、8、11、12引脚为空 U型端子 直插排母 纳特康 | 2*7P-2.54mm 塑高8.5mm 耐高温 加固、防脱落 第3、4、7、8、11、12引脚为空 U型端子 直插排母 纳特康 | 20
1*7P-2.5mm 贴片端子座 垂直焊接 TJC3B-AB-7P 2、4、6引脚为空 2.5mm*7P 浙江德利来 | 1*7P-2.5mm 贴片端子座 垂直焊接 TJC3B-AB-7P 2、4、6引脚为空 2.5mm*7P 浙江德利来 | 20
1*5P-1.5mm 贴片端子座 垂直焊接 ZH-NAB 1.5mm*5P 浙江德利来 | 1*5P-1.5mm 贴片端子座 垂直焊接 ZH-NAB 1.5mm*5P 浙江德利来 | 20
1*2P-3.5mm YC420-350-2P 端子插头 德尔克斯 | 1*2P-3.5mm YC420-350-2P 端子插头 德尔克斯 | 20
纽扣电池直插端子 | 直插端子:MH1.25-A 2PIN 1.25mm 德利来； | 15
3V 锂锰纽扣电池 | 3V 锂锰纽扣电池 CR2032 红黑线缆60mm 间距1.25mm CR2032-HL-A11908-MS 深圳红阳电池（需要接好红黑线并包好黄色胶） | 15
直插排母 | NTC-FH08ACA049 直插排母 1*8P*2.54mm 塑高7.1mm U型端子纳特康 | 15
直插排母 | FED1430U30AGA05 双排直插排母 2*15-1.27mm 塑高4.4mm U型端子 纳特康 | 15
贴片双排双排针 | NTC-QH20AGA069 2*10P-2.54mm PA=6 PB=25 总针长31mm 贴片排针 三个塑 底部双塑 针体打缺口固定塑胶 耐高温 带定位柱 纳特康 | 15
直插排母 | NTC-FH08ACA034 直插排母 2*4P*2.54mm 塑高5.7mm U型端子 纳特康 | 15
贴片二级管 | LL4148 100V 1V 300mA LL-34 4nS 开关二极管 LRC | 15
贴片二级管 | BAT54C 30V 1.0V 200mA SOT-23 肖特基二极管 江苏长电 | 15
贴片磁珠 | CBG201209U221T | 15
MOS管 | CJ2312 20V 5A ±8V 0.0318Ω N沟道 SOT-23 -50~150℃ 长电 | 15
贴片MOS管 | CJ3407 -30V -4.1A ±20V 0.06R P沟道 SOT-23 -55~150℃ 长电 | 15
直插排母 | 单排直针排母座 1*5P-1.27mm,黑塑高3.4mm 纳特康 | 15
贴片三极管 | D882GR 200~400hFE 40V 3A NPN SOT-89-3L 长电 | 15
贴片电阻 | RS-03K2000FT 200R ±1% 1/16W 100ppm 0603 | 15
贴片电阻 | RS-03K4702FT 47K ±1% 1/16W 100ppm 0603 | 15
贴片电阻 | RS-03K330FT 33R ±5% 1/16W 100ppm 0603 | 15
贴片电阻 | RS-03000FT 0R 0603 | 15
贴片电阻 | RS-03L1R00FT 1R ±1% 1/16W 100ppm 0603 | 15
贴片电阻 | RS-06L1R00FT 1R ±1% 1/4W 200ppm 1206 | 15
贴片热敏电阻 | PPTC自恢复保险丝 BNN03506F000 1206 24V 350mA 1W 0.25R 东莞贝特卫士 | 15
主芯片 | GD32F470VGT6 LQFP100 1024K 2.6V~3.6V -40~105°C | 15
存储芯片 | FM24C64D-SO-T-G1 EEPROM -40~125℃ 64K 1.7~5.5V 2-Wire I2C SOP-8 复旦微 | 15
贴片反相器 | 贴片反向器 SGM7SZ04XN5G/TR SOT-23-5 1.65V~5.5V -40~+125℃ 圣邦微 | 15
存储芯片 | GD25Q32ESIGR Flash -40°C~+85°C 32Mb 2.7~3.6VI SOIC-8 208-mil 兆易 | 15
贴片计量芯片 | HT7132 -40℃ +85℃ 钜泉 | 15
贴片逻辑芯片 | 贴片单路双输入与门逻辑芯片 AIP74LVC1G08GB235.TR SOT23-5 -40~105℃ 1.65V~5.5V 中微爱芯 | 15
贴片晶振 | XL2OI-111-8M YSX321SL 8MHz 12PF 10.0PPM SMD-3225 -40~85℃ 深圳扬兴 | 15
贴片晶振 | 贴片晶振 H6OSI-SUG-5.5296M 5.5296MHz HC-49SMD -40~85℃ ±20ppm 20pF 深圳扬兴科技 | 15
贴片晶体 | YSX146GA 32.768KHz 12.5pF ±20ppm -40℃ ~ +85℃ 65KΩ 扬兴 | 15
塑料绝缘垫片 | 尺寸60mm*18mm，厚度0.3mm，环氧板黄色（确认参数0.5mm能达到8kV耐压） | 15
高精度电流传感器 | TA25E71 品牌：元星电子；高精度电流互感器；变比5A/100mA；精度等级0.02级 | 12 | 代采物料，无需SMT，直接返还就行
TypeC数据线 | 品牌：绿联；长度：1.5m | 5 | 代采物料，无需SMT，直接返还就行