## sheet1
附件
西部修试公司鲁厂220kV #4B主变冷却器A组进水电动阀执行器采购供货一览表（报价明细表）
序号 | 需求条目编号 | 物资/设备名称 | 物资编码 | 规格型号 | 主要技术参数 | 计量单位 | 数量 | 投标单价（元，含税） | 分项总价 | 税率 | 投标品牌型号参数 （投标人自行填写） | 备注
1 |  | 冷却水电动阀 |  | 型号：兰陵智能型电动执行器IQC3110K-0.5C-2W | 力矩：100N.m 速度：5r/min 电源：AC220V 50Hz 电机功率：0.09kW 额定电流：1.0A 防护等级：IP67 绝缘等级：F 控制方式：开关量控制 | 台 | 1 |  |  |  |  | 乙方所提供的物资型号必须与原型号一致，与现场阀芯接头可直连安装，无需对现有零部件进行改造、更换，如现场无法直连安装，乙方应根据甲方要求重新提供符合安装条件的电动执行器。
总价（元、含税）
注：
1.投标人通过“投标文件制作客户端”完成各项目报价后，导出表中“需求条目编号”至“税率”信息后，补充填写相应物资的“投标品牌型号参数”等信息。
2.对于无法报价的物资在“备注”栏注明“缺项”，在系统开标一览表中该项价格填“0”，还须在商务偏差表中逐一列出。（允许缺项报价时适用）