## 1
附件1：
海南电网临高供电局职工活动中心室内设施采购要求
1.报价要求：供应商需对本次所有采购内容进行一次性总价报价，报价包含货物生产、运输、安装、调试、税费、售后等全部费用，采购人不再另行支付任何费用。 2.工程量说明：本次采购无固定详细工程量，所有设施均按职工活动中心实际场地测量尺寸、实际使用需求定制/采购，供应商需自行踏勘现场确认场地情况，报价综合考虑所有定制、安装风险。 3.需出具效果图，确认后方可施工。
序号 | 名称 | 规格参数 | 数量 | 备注
1 | 不锈钢牌 | 1. 材质：采用304不锈钢板材，厚度不低于1.2mm，表面拉丝/抛光处理，耐腐蚀、不易 2. 工艺：字迹清晰、印刷牢固不脱落，边角打磨光滑无毛刺 3. 规格：约600mm×800mm，根据活动中心实际安装位置、墙面尺寸定制 | 3块 | 按现场实际测量尺寸定制，包含安装辅材及安装服务
2 | 防护柱软装 | 一根柱子规格约为200mm*300mm*2000mm （一）内层缓冲材质 1. 采用 2. 缓冲层密度≥35kg/m³，邵氏硬度控制在25-35度，兼具柔软性与缓冲性，有效吸收运动冲击力，避免人员碰撞受伤。 3. 材质具备阻燃性能，达到国家B1级阻燃标准，适配室内场馆消防要求；防潮、防霉、防蛀，适应室内长期使用环境，不易老化、开裂。 （二）外层包覆材质 1. 采用加厚耐磨、抗撕裂专用运动场馆布艺/PU皮革材质，表面光滑、无毛刺、无接缝，触感舒适，耐脏、易清洁、耐擦洗。 2. 外层材质具备良好透气性，不闷热、不积灰，色牢度≥4级，长期使用不褪色、不泛白，颜色可根据场馆整体风格选择（浅灰、蓝色、绿色等哑光色系）。 3. 外层与内层缓冲层采用高温热压复合工艺，粘接牢固、不分层、不开胶，边缘采用精密包边、无缝缝合工艺，无脱线、开裂、毛边等质量缺陷。 | 12根 | 按现场防护柱实际尺寸定制包裹软装，含安装服务
3 | 地毯 | 地毯1规格：1500mm*500mm； 地毯2规格：1500mm*300mm。 要求：耐用，易清洁；除尘、防滑效果好。 | 2张 | 环保材质，防滑耐磨，适配活动中心地面铺设，按实际场地尺寸裁剪
4 | 羽毛球馆定制椅子 | 按活动中心实际场地测量尺寸定制，符合人体工学，材质坚固耐用，久坐舒适 1.坐台储物合一：主体为一条加长的实木/多层板坐凳，高度符合人体工学（约45-50cm），既是球友休息、换鞋的坐席，下方的镂空空间又是开放式储物柜或球包摆放区。 2.沿墙布局：座位紧贴墙面布置，不占用球馆核心运动场地面积，极大提高了场地的利用率。 3.通透动线：座位下方并非全封闭柜体，而是采用镂空/开放格设计，方便球友轻松进出座位，也不阻碍球包搬运；长凳呈线性延伸。 4.有靠背和休息和舒适的功能。 | 5组 | 按羽毛球馆实际场地尺寸定制，含运输、摆放安装
5 | 乒乓球围栏 | 围合区域约为6000mm*6000mm，整体围合乒乓球台四个边，材质稳固、拆装便捷，防护性强。需定制印花。 | 1套 | 按现场实际测量尺寸采购/定制，含组装、安装服务
6 | 计分器或记分牌 | 1. 功能：适用于羽毛球、乒乓球等球类运动，计分清晰、操作便捷，具备分数显示、切换 2. 质量：性能稳定，续航/接线正常，使用寿命长，适配 3. 安装：可壁挂/摆放，安装简单，不破坏场地原有设施 | 1套 | 采购成品标准款，含安装、调试服务