## 框架目录模板
物资采购清册
序号 | 标的名称 | 标包名称 | 物资编码 | 标准物资名称 | 计量单位 | 配件名称（若有） | 配件规格型号及技术参数 | 配件数量 | 配件计量单位 | 配置类型 | 最高限价 （单位：元）
1 | 标2：中兴通信设备 | 包3：中兴数据网设备 | 010056000047 | 机柜 | 台 | 机柜整件 | 机柜整件（2260x800x600mm,色标：RAL7035） | 1 | 台 | 组合多选 | 3300.75
2 | [5 empty] | 机柜整件 | 机柜整件（2000x600x600mm,色标：RAL7035） | 1 | 台 | 组合多选 | 3300.75
3 | [5 empty] | 机柜内直流配电单元 | 2 个进线32A 端子,2 进12出, 具备为负载提供独立的双直流母线供电功能配电单元，12 个10A 端子 | 1 | 套 | 组合多选 | 1467
1 |  |  | 100400200010037 | 中端路由器（支持SDN功能） | 台 | M6000-8S 直流机箱（GCH)（省级综合数据网新建省级汇聚站点使用） | M6000-8S 直流机箱（GCH) | 1 | 台 | 组合多选 | 5294
1 | [5 empty] | M6000-S系统软件V5.00.10（省级综合数据网新建省级汇聚站点使用） | M6000-S系统软件V5.00.10 | 1 | 台 | 组合多选 | 1260
4 |  |  | 020012000053 | 路由器配件 | 套 | M6000-8S 1JZEA型路由交换板 （安全可控设备配件） | M6KS-SRU-8-1JZEA：M6000-8S 1JZEA型路由交换板 | 1 | 块 | 组合多选 | 4148
5 | [5 empty] | M6000-8S JZE型交换网板 （安全可控设备配件） | M6KS-SFU-8-JZE：M6000-8S JZE型交换网板 | 1 | 块 | 组合多选 | 2376
6 | [5 empty] | 82-H4型网络处理器卡 （安全可控设备配件） | M6KS-PFU-82-H4：H型80G网络处理器卡，4个子卡插槽 | 1 | 块 | 组合多选 | 44800
7 | [5 empty] | 8端口通道化OC-3/STM-1 POS接口子卡ZG （安全可控设备配件） | RPZG-08CP3-SFP：8端口通道化OC-3/STM-1 POS接口子卡ZG | 1 | 块 | 组合多选 | 7644
8 | [5 empty] | 205-H2型网络处理板 （安全可控设备配件） | M6KS-PFU-205-H2：202-H2型网络处理板，支持240G处理能力，2个子卡插槽。 | 1 | 块 | 组合多选 | 12362
9 | [5 empty] | 10端口10GE SFP+ 接口子卡ZG （安全可控设备配件） | RPZG-10XGL-SFP+-S：10端口10GE SFP+ 接口子卡ZG | 1 | 块 | 组合多选 | 36421
10 | [5 empty] | 20端口FE/GE光接口子卡ZG （安全可控设备配件） | RPZG-20G-SFP-S：20端口FE/GE光接口子卡ZG | 1 | 块 | 组合多选 | 4578
11 | [5 empty] | 2800/3800信创主控转发板D （安全可控设备配件） | CHR-2838-MPFU-D：具备固定接口：4个10GE/GE光+4个GE/FE光+2个GE/FE Combo+6个GE/FE电接口 | 1 | 块 | 组合多选 | 7130
12 | [5 empty] | 4端口非通道化E1接口板（75欧）B （安全可控设备配件） | CHR-PIU-04UE1-75-B：4端口非通道化E1接口板（75欧）B | 1 | 块 | 组合多选 | 4455
13 | [5 empty] | 1端口100GE QSFP28接口子卡ZG | 1端口100GE QSFP28接口子卡ZG | 1 | 块 | 组合多选 | 35645
14 | [5 empty] | M6000-8S：路由交换板 | 1H型路由交换板(M6KS-SRU-1H) | 1 | 块 | 组合多选 | 5400.52
15 | [5 empty] | M6000-8S：交换板 | H型交换板(M6KS-SFU-8-H) | 1 | 块 | 组合多选 | 7179.5
16 | [5 empty] | M6000-8S：网络处理卡 | H型50G网络处理器卡，4个子卡插槽，M6KS-PFU-52-H4 | 1 | 块 | 组合多选 | 24997.68
17 | [5 empty] | M6000-8S：8端口FE/GE光接口子卡 | 8端口FE/GE光接口子卡，1/4子卡，与PFU-52-H4对接，支持1588v2，RPH-08GE-SFP-S | 1 | 块 | 组合多选 | 2777.52
18 | [5 empty] | M6000-8S：16端口GE电接口子卡 | 16端口GE电接口子卡，1/4子卡，与PFU-52-H4对接，支持1588v2，RPH-16GE-RJ45-S | 1 | 块 | 组合多选 | 5902.23
19 | [5 empty] | M6000-8S：8端口OC-3c/STM-1c接口子卡 | 8端口OC-3c/STM-1c接口子卡，1/4子卡，与PFU-52/11-H4对接，OC-3c/STM-1c，RPH-08P3/02P12-SFP | 1 | 块 | 组合多选 | 8332.56
20 | [5 empty] | M6000-8S：24端口E1/CE1接口子卡 | 24端口E1/CE1接口子卡H（75欧），RPH-24CE1-DB50-75 | 1 | 块 | 组合多选 | 10415.7
21 | [5 empty] | 3800-8：主控转发板 | 3800主控转发板A，集成2个GE Combo + 4个GE 电（RAE-2838-MPFU-A） | 1 | 块 | 组合多选 | 2224.95
22 | [5 empty] | 3800-8：千兆以太网电接口板 | 8端口GE/FE电+1端口GE SFP接口板（RAE-PIU-09GE-8E1SFP） | 1 | 块 | 组合多选 | 2402.95
23 | [5 empty] | 3800-8：千兆以太网光接口板 | 4端口100M/1000M SFP接口板（RAE-PIU-04GE-SFP） | 1 | 块 | 组合多选 | 2787.3
24 | [5 empty] | 3800-8：千兆以太网光/电混合接口板 | 12端口GE/FE SFP+4端口GE/FE电接口板（RAE-DPIU-16GE-12SFP4E） | 1 | 块 | 组合多选 | 5854.31
25 | [5 empty] | 3800-8：E1接口板 | 2端口非通道化E1接口板，75欧（RAE-SPIU-02UE1-75） | 1 | 块 | 组合多选 | 1112.96
26 | [5 empty] | 3800-8：E1接口板 | 4端口非通道化E1接口板（75欧）（RAE-PIU-04UE1-75） | 1 | 块 | 组合多选 | 3168.72
27 |  |  | 020012000003 | 光接口模块 | 套 | 100/155M SFP（单模15km/1310nm，LC接口）光模块 （安全可控设备配件） | SFP-FX/OC3-S15K：100/155M SFP（单模15km/1310nm，LC接口）光模块 | 1 | 个 | 组合多选 | 216.58
28 | [5 empty] | 10Gbps SFP+（多模300m/850nm，LC接口）光模块 （安全可控设备配件） | SFP+-10G-S10K：10Gbps SFP+（多模300m/850nm，LC接口）光模块 | 1 | 个 | 组合多选 | 264
29 | [5 empty] | SFP-GE-RJ45 100m(千兆光转电模块，Cat5) （安全可控设备配件） | SFP-GE-RJ45：SFP-GE-RJ45 100m(千兆光转电模块，Cat5) | 1 | 个 | 组合多选 | 294
30 | [5 empty] | 1000BASE-LX SFP（单模10km/1310nm，LC接口）光模块 （安全可控设备配件） | SFP-GE-S10K-5950：1000BASE-LX SFP（单模10km/1310nm，LC接口）光模块 | 1 | 个 | 组合多选 | 62
31 | [5 empty] | 1000BASE-LX SFP（单模40km/1550nm，LC接口）光模块 （安全可控设备配件） | SFP-GE-S40K-1550-5950：1000BASE-LX SFP（单模40km/1550nm，LC接口）光模块 | 1 | 个 | 组合多选 | 248
32 | [5 empty] | 10Gbps SFP+（单模10km/1310nm，LC接口）光模块 （安全可控设备配件） | SFP+-10G-S10K:10Gbps SFP+（单模10km/1310nm，LC接口）光模块 | 1 | 个 | 组合多选 | 288
33 | [5 empty] | 10Gbps SFP+（多模300m/850nm，LC接口）光模块 （安全可控设备配件） | SFP+-10G-M:10Gbps SFP+（多模300m/850nm，LC接口）光模块 | 1 | 个 | 组合多选 | 264
34 | [5 empty] | 1000BASE-LX SFP（单模10km/1310nm，LC接口）光模块 （安全可控设备配件） | SFP-GE-S10K:1000BASE-LX SFP（单模10km/1310nm，LC接口）光模块 | 1 | 个 | 组合多选 | 120
35 | [5 empty] | 1000BASE-SX SFP（多模500m/850nm，LC接口）光模块 （安全可控设备配件） | SFP-GE-M500:1000BASE-SX SFP（多模500m/850nm，LC接口）光模块 | 1 | 个 | 组合多选 | 120
36 | [5 empty] | 通用：千兆光模块（单模） | 1.25Gbps/1310nm单模短距SFP激光收发一体化模块，SFP-GE-S10K | 1 | 个 | 组合多选 | 586.8
37 | [5 empty] | 通用：千兆光模块（多模） | 1.25Gbps/850nm多模SFP激光收发一体化模块SFP-GE-M500 | 1 | 个 | 组合多选 | 469.44
38 | [5 empty] | 通用：155M 光模块 | 100/155M 1310nm 单模短距SFP光收发一体模块，SFP-FX/OC3-S15K | 1 | 个 | 组合多选 | 410.76
39 | [5 empty] | M6000-8S:100G QSFP28光模块 单模10km | 100G QSFP28光模块 单模10km | 1 | 个 | 组合多选 | 11582
40 | [5 empty] | M6000-8S:SFP-GE-RJ45 100m(千兆光转电模块，Cat5) | SFP-GE-RJ45 100m(千兆光转电模块，Cat5) | 1 | 个 | 组合多选 | 294
41 |  |  | 010021001997 | 电源模块 | 块 | 2800/3800直流/交流电源模块 （安全可控设备配件） | PWR-DC250/AC250：2800/3800直流/交流电源模块 | 1 | 块 | 组合多选 | 1500
42 | [5 empty] | AC20/DC20型交流/直流电源模块 （安全可控设备配件） | 59-PWR-AC20/DC20：AC20型/DC20型交流/直流电源模块 | 1 | 块 | 组合多选 | 2320
43 | [5 empty] | AC06/DC06型交流/直流电源模块 （安全可控设备配件） | 59-PWR-AC06/DC06：AC06/DC06型交流/直流电源模块 | 1 | 块 | 组合多选 | 1400
44 | [5 empty] | DC50型直流电源模块（C） （安全可控设备配件） | 59-PWR-DC50：DC50型直流电源模块（C） | 1 | 台 | 组合多选 | 1240
45 | [5 empty] | AC100型电源模块(C) （安全可控设备配件） | 59-PWR-AC100：AC100型电源模块(C) | 1 | 台 | 组合多选 | 806
46 | [5 empty] | C89E 双输入直流电源模块(PHDD2400(C)) （安全可控设备配件） | PHDD2400:C89E 双输入直流电源模块(PHDD2400(C)) | 1 | 套 | 组合多选 | 500
47 | [5 empty] | M6000-8S交流电源插箱整流模块 （安全可控设备配件） | M6KS-PWR8-AC3：M6000-8S专用交流电源插箱整流模块。 | 1 | 块 | 组合多选 | 369
48 | [5 empty] | M6000-8S交流电源插箱 （安全可控设备配件） | M6KS-PWR8-CHS-AC：M6000-8S专用交流电源插箱。 | 1 | 套 | 组合多选 | 905
49 | [5 empty] | M6000-8S交流电源监控板 （安全可控设备配件） | M6KS-PWR8-MON：M6000-8S交流电源监控板 | 1 | 块 | 组合多选 | 278
50 | [5 empty] | 直流电源模块（GCH) （安全可控设备配件） | M6KS-PWR-5G-DC1：直流电源模块（GCH) | 1 | 块 | 组合多选 | 127
51 | [5 empty] | M6000-8S：直流电源模块 | M6000-8S直流电源模块，额定功率1200W | 1 | 块 | 多选一 | 1201.96
52 | [5 empty] | 8908E：直流电源模块 | 8908E直流电源模块，额定功率850W | 1 | 块 | 多选一 | 1201.96
53 | [5 empty] | 3800-8：直流电源模块 | 3800直流电源模块，额定功率250W（PWR-DC250） | 1 | 块 | 多选一 | 1201.96
54 | [5 empty] | 5928E：直流电源模块 | DC10型直流电源模块59EC-PWR-DC10 | 1 | 块 | 多选一 | 383.38
55 | [5 empty] | 5928E：交流电源模块 | AC10型交流电源模块59EC-PWR-AC10 | 1 | 块 | 多选一 | 383.38
56 | [5 empty] | 5950-60TM：直流电源模块 | DC10型直流电源模块5960TM-PWR-DC10 | 1 | 块 | 多选一 | 1198.05
57 | [5 empty] | 5950-60TM：交流电源模块 | AC10型交流电源模块5960TM--PWR-AC10 | 1 | 块 | 多选一 | 1198.05
58 | [5 empty] | 5950-36TM：直流电源模块 | DC10型直流电源模块5936TM-PWR-DC10 | 1 | 块 | 多选一 | 880.2
59 | [5 empty] | 5950-36TM：交流电源模块 | AC10型交流电源模块5936TM-PWR-AC10 | 1 | 块 | 多选一 | 880.2
60 |  |  | 010056000664 | 安装辅材 | 批 | -48V直流机柜电源线(25mm2)/10米 | PWRCAB-DC-OUTRACK(25mm2)/10m:-48V直流机柜电源线(25mm2)/10米 | 1 | 组 | 组合多选 | 60
61 | [5 empty] | 保护地线10米(25mm2)(非工勘) | BVR-E/10-25mm2-2:保护地线10米(25mm2)(非工勘) | 1 | 根 | 组合多选 | 30
62 | [5 empty] | 侧安装导轨（601-910） | RAIL(601-910)：侧安装导轨（601-910） | 1 | 个 | 组合多选 | 99
63 | [5 empty] | 低端24口交换机工勘辅料-楚雄 | GK-24SW-CX：低端24口交换机工勘辅料 | 1 | 组 | 组合多选 | 124
64 | [5 empty] | 75欧非平衡电缆[1*CC4Y-1*CC4Y] | DT75/3-3：75欧非平衡电缆[1*CC4Y-1*CC4Y] | 1 | 根 | 组合多选 | 82.95
65 | [5 empty] | 3800-8/8X上架组件（电力） | 3800-8/8X FLANGE：3800-8/8X上架组件（电力） | 1 | 套 | 组合多选 | 120
66 | [5 empty] | 15K-8定制侧耳 | M6KS-LUG-8：15K-8定制侧耳 | 1 | 个 | 组合多选 | 15
67 | [5 empty] | 定长M6000-8S交直流转换电源线 | M6K8S-DCCPF-INPUT：定长M6000-8S交直流转换电源线 | 1 | 套 | 组合多选 | 71
68 | [5 empty] | M6000-8S交流/高压直流插箱电源线 | M6K8S-ACCP-INPUT：M6000-8S交流/高压直流插箱电源线 | 1 | 根 | 组合多选 | 92
69 | [5 empty] | 插箱保护地线 | M6KS-PGNDC-INPUT：插箱保护地线 | 1 | 根 | 组合多选 | 99
70 | [5 empty] | M6000-8S：E1电缆 | 75欧E1电缆，E1-75-DB50 | 1 | 根 | 组合多选 | 440.1
71 | [5 empty] | 3800-8：E1电缆 | 75欧非平衡电缆（15米）DT75/3-3 | 1 | 根 | 组合多选 | 58.68
72 | [5 empty] | 通用：插箱保护地线 | 插箱保护地线，M6KS-PGNDC-INPUT | 1 | 根 | 组合多选 | 146.7
73 | [5 empty] | M6000-8S：机架保护地线 | 机架保护地线，M6KS-PGNDR-INPUT | 1 | 根 | 组合多选 | 293.4
74 | [5 empty] | 通用：直流插箱电源线 | 直流插箱电源线，M6K8S-DCCPF-INPUT | 1 | 根 | 组合多选 | 782.4
75 | [5 empty] | 8908E：直流插箱电源线 | 直流插箱电源线，89EPWRCAB-DC-INRACK | 1 | 根 | 组合多选 | 88.02
修正
修正
修正
修正
修正
修正
修正
修正
修正
修正
修正
修正
修正
修正
修正
修正
修正
修正
修正
修正
修正
修正
修正
修正
修正
修正
修正
修正
修正
修正
修正
修正
修正
修正
修正
修正
修正
修正
修正
修正
修正
修正
修正
修正
修正
修正
修正
修正
修正
修正
修正