## 框架目录模板
物资采购清册
序号 | 标的名称 | 标包名称 | 物资编码 | 标准物资名称 | 计量单位 | 配件名称（若有） | 配件规格型号及技术参数 | 配件数量 | 配件计量单位 | 配置类型 | 最高限价 （单位：元）
1 | 标6：广哈调度交换机 | 包1：广哈调度交换机配件 | 010056000047 | 机柜 | 台 | 19寸标准服务器机柜 | 800mm*1000mm*2200mm（不含脚轮高度）RAL9004黑色,前后网孔门;电源槽1条两路32A输入，二十路10A万能插输出 | 1 | 个 | 多选一 | 5761.5
2 | [5 empty] | 19寸服务器机柜 | 600mm*600mm*2200mm(不含脚轮高度）RAL9004黑色，前后网孔门;不含电源槽和PDU | 1 | 个 | 多选一 | 4573.8
3 |  |  | 080700100020007 | 程控调度交换机 | 套 | 主机框 | 调度程控交换机机框及公共控制模块，具备主备冗余功能，满足电源、铃流、时隙交叉及主控等模块冗余配置。 | 1 | 个 | 组合多选 | 16830
4 | [5 empty] | 扩展机框 | 调度程控交换机用户扩展机框（512门） | 1 | 个 | 组合多选 | 6732
5 | [5 empty] | 扩展机框 | 调度程控交换机用户扩展机框（256门） | 1 | 个 | 组合多选 | 6435
6 |  |  | 020012000215 | 设备电源卡 | 块 | 交流供电卡 | P120AC机箱电源模块：插拨式服务器标准电源模块，220V AC交流输入 | 1 | 块 | 多选一 | 4950
7 | [5 empty] | 直流供电卡 | P120DC机箱电源模块：插拨式服务器标准电源模块，-48V DC直流输入 | 1 | 块 | 多选一 | 4950
8 |  |  | 020003000052 | 交换机 电话用户板 | 块 | 模拟用户卡 | 模拟用户板(16单元)(16ALU XA) | 1 | 块 | 多选一 | 6192.45
9 | [5 empty] | 模拟用户卡 | 录音接口板(16单元) | 1 | 块 | 多选一 | 6014.25
10 |  |  | 020012000283 | 数字用户板 | 块 | 数字用户卡 | 8DBRI2 调度接口板(8单元) | 1 | 块 | 多选一 | 3168
11 |  |  | 010056000156 | 中继板 | 块 | 环路中继卡 | 8LS环路中继板 | 1 | 块 | 多选一 | 3960
12 | [5 empty] | E&M中继卡 | 4线E&M中继板 | 1 | 块 | 多选一 | 3168
13 | [5 empty] | 2M中继卡 | 2Mb数字中继板(1单元 ) | 1 | 块 | 多选一 | 6732
14 |  |  | 010002102041 | 主控单元 | 个 | 主控卡 | LCPU 核心主控CPU | 1 | 块 | 多选一 | 6732
15 |  |  | 020012000039 | 辅助单元 | 套 | 矩阵交换卡 | TSA时隙交换矩阵板 | 1 | 块 | 组合多选 | 3465
16 | [5 empty] | 环路来电显示卡 | 网络多功能板 ICFU-1 (16单元) | 1 | 块 | 组合多选 | 2970
17 |  |  | 081300100000007 | 设备认证软件 | 套 | 系统软件 | 系统高可用性冗余模块：HA中间件模块，实现核心平台高可用性HA的1+1冗余热备功能。每两套服务器配置1套冗余模块。 | 1 | 套 | 组合多选 | 14850
18 | [5 empty] | 系统软件 | 媒体记录模块：提供对录音录像的输出接口 | 1 | 套 | 组合多选 | 11880
19 | [5 empty] | 系统软件 | 调度业务软件基本包：提供调度组呼叫，组成员状态分发等高级调度功能。 | 1 | 套 | 组合多选 | 23760
20 |  |  | 020012000380 | 信令板 | 块 | 中国7号信令卡 | 2路七号信令处理板(PCU2板) 含中国七号信令软件 | 1 | 块 | 多选一 | 21780
21 |  |  | 080700100010003 | 调度台成套设备 | 套 | 调度台接口模块 | ET612双模屏幕式调度台：屏幕式调度台主机，IP及ISDN U双模接口，220V AC/-48V DC双电源 | 1 | 个 | 组合多选 | 2970
22 | [5 empty] | 调度台接口模块 | ET622双模视频调度台：软交换多媒体调度及视频会议终端，IP及ISDN U双模接口 | 1 | 个 | 组合多选 | 4950
23 | [5 empty] | 调度台接口模块 | ET632双模高清视频调度台：双模高清视频调度及视频会议终端，IP及ISDN U双模接口 | 1 | 个 | 组合多选 | 6930
24 | [5 empty] | 调度台供电单元 | P120AC机箱电源模块：插拨式服务器标准电源模块，220V AC交流输入 | 1 | 个 | 组合多选 | 198
25 | [5 empty] | 调度台供电单元 | P120DC机箱电源模块：插拨式服务器标准电源模块，-48V DC直流输入 | 1 | 个 | 组合多选 | 237.6
26 | [5 empty] | 触摸屏调度台 | 19英寸LCD触控显示屏，内置音箱；与调度台接口模块配合一起使用 | 1 | 套 | 组合多选 | 4950
27 | [5 empty] | 触摸屏调度台 | 22英寸LCD触控显示屏，内置音箱；与调度台接口模块配合一起使用 | 1 | 套 | 组合多选 | 6435
28 |  |  | 210100100000142 | 语音网关 | 套 | 接入网关 | 模拟网关AD1800SD：1U机架式，可配置2块用户接口板卡和1块录音卡，支持8～32端口用户及32路全并发本地录音。内置直流双电源，双100M/1000M自适应网口。（需另外配置接入网关子卡、录音卡或光模块） | 1 | 套 | 组合多选 | 8415
29 | [5 empty] | 接入网关 | 模拟网关AD1800SA：1U机架式，可配置2块用户接口板卡和1块录音卡，支持8～32端口用户及32路全并发本地录音。内置交流双电源，双100M/1000M自适应网口。（需另外配置接入网关子卡、录音卡或光模块） | 1 | 套 | 组合多选 | 8415
30 | [5 empty] | 接入网关 | 1U机架式，可配置2块用户接口板卡和1块录音卡，支持8～32端口用户及32路全并发本地录音。内置直流双电源，双100M/1000M自适应网口。（需另外配置接入网关子卡和录音卡） | 1 | 套 | 组合多选 | 9108
31 | [5 empty] | 接入网关 | 1U机架式，可配置2块用户接口板卡和1块录音卡，支持8～32端口用户及32路全并发本地录音。内置交流双电源，双100M/1000M自适应网口。（需另外配置接入网关子卡和录音卡） | 1 | 套 | 组合多选 | 9108
32 | [5 empty] | 接入网关 | 桌面型模拟网关HX408：小型金属结构35×228×135.5 mm，8路FXS模拟接口，220V转12V电源适配器供电。 | 1 | 套 | 组合多选 | 4653
33 | [5 empty] | 接入网关 | AD1551接入网关系统：包含机框组件1套和主控板1块，不包含FXS板、其他业务板卡、电源板。 | 1 | 套 | 组合多选 | 2970
34 | [5 empty] | 接入网关 | AD1551接入网关主控板：实现双主控配置。 | 1 | 套 | 组合多选 | 6930
35 | [5 empty] | 接入网关子卡 | AD1800接口卡(4S4O) ：提供4路FXS（模拟用户接口）及4路FXO（模拟环路中继接口），接口卡支持热插拔。 | 1 | 套 | 组合多选 | 5841
36 | [5 empty] | 接入网关子卡 | AD1800接口卡(8S)：提供8路FXS（模拟用户接口），接口卡支持热插拔。 | 1 | 套 | 组合多选 | 7821
37 | [5 empty] | 接入网关子卡 | AD1800接口卡(12S4O) ：提供12路FXS（模拟用户接口）及4路FXO（模拟环路中继接口），接口卡支持热插拔。 | 1 | 套 | 组合多选 | 3564
38 | [5 empty] | 接入网关子卡 | AD1800接口卡(16S)：提供16路FXS（模拟用户接口），接口卡支持热插拔。 | 1 | 套 | 组合多选 | 15444
39 | [5 empty] | 接入网关子卡 | AD1800录音卡：最大支持32路录音，本地录音存储容量不低于2000小时，支持本地录音web形式导出；录音卡不支持热插拔 | 1 | 套 | 组合多选 | 12672
40 | [5 empty] | 接入网关子卡 | 插拔式IAD 32FXS板 V02：单板提供32FXS，最大单台AD1551可插8块 | 1 | 套 | 组合多选 | 7722
41 | [5 empty] | 接入网关子卡 | 插拔式IAD 24S8O板：单板提供24FXS及8FXO，最大单台AD1551可插8块 | 1 | 套 | 组合多选 | 8514
42 | [5 empty] | 接入网关子卡 | 插拔式IAD 直流电源板：-48V DC插卡式直流电源板，支持双电源配置 | 1 | 套 | 组合多选 | 4158
43 | [5 empty] | 接入网关子卡 | 插拔式IAD 交流电源板V02：220V AC插卡式交流电源板，支持双电源配置 | 1 | 套 | 组合多选 | 4158
44 |  |  | 100301700000003 | 中继媒体网关 | 套 | 2M接入网关 | TG2611_2E1中继媒体网关(含可插拔双电源)：实现PSTN网和IP网的互联互通功能。SIP协议和PRI DSS1、Q-sig信令，支持不同通道可配置不同的信令协议，支持2个E1/60路媒体通道。 | 1 | 套 | 组合多选 | 32670
45 | [5 empty] | 2M接入网关 | TG2612_4E1中继媒体网关(含可插双电源)：实现PSTN网和IP网的互联互通功能。SIP协议和PRI DSS1、Q-sig信令，支持不同通道可配置不同的信令协议，支持4个E1/120路媒体通道。 | 1 | 套 | 组合多选 | 44550
46 | [5 empty] | 2M接入网关 | TG2613_8E1中继媒体网关(含可插双电源)：实现PSTN网和IP网的互联互通功能。SIP协议和PRI DSS1、Q-sig信令，支持不同通道可配置不同的信令协议，支持8个E1/240路媒体通道。 | 1 | 套 | 组合多选 | 77220
47 | [5 empty] | 2M接入网关 | 媒体中继网关TG2511G-220 (2E1 一体化220V交流供电)：实现PSTN网和IP网的互联互通功能。SIP协议和PRI、ISUP、NO1信令，支持不同通道可配置不同的信令协议，支持2个E1/60路媒体通道。220V交流供电。 | 1 | 套 | 组合多选 | 27720
48 | [5 empty] | 2M接入网关 | 媒体中继网关TG2511G-48 (2E1 一体化48V直流供电）：实现PSTN网和IP网的互联互通功能。SIP协议和PRI、ISUP、NO1信令，支持不同通道可配置不同的信令协议，支持2个E1/60路媒体通道。-48V直流供电 | 1 | 套 | 组合多选 | 27720
49 | [5 empty] | 2M接入网关 | 媒体中继网关TG2512G-220 (4E1 一体化 220V交流供电)：实现PSTN网和IP网的互联互通功能。SIP协议和PRI、ISUP、NO1信令，支持不同通道可配置不同的信令协议，支持4个E1/120路媒体通道。220V交流供电 | 1 | 套 | 组合多选 | 42570
50 | [5 empty] | 2M接入网关 | 媒体中继网关TG2512G-48 (4E1 一体化48V直流供电）：实现PSTN网和IP网的互联互通功能。SIP协议和PRI、ISUP、NO1信令，支持不同通道可配置不同的信令协议，支持4个E1/120路媒体通道。-48V直流供电 | 1 | 套 | 组合多选 | 42570
51 |  |  | 100400900000005 | 软件许可 | 套 | 基础用户授权 | 按用户终端数量配置(包含网关/话机/调度台的用户端口配置数量）,最小配置单位为10用户。 | 1 | 套 | 组合多选 | 198
52 | [5 empty] | 第三方用户授权 | / | 1 | 套 | 组合多选 | 198
53 | [5 empty] | 中继授权 | 按E1中继端口数量配置 | 1 | 套 | 组合多选 | 2772
54 | [5 empty] | 触摸屏调度台授权 | 触摸调度台License授权，提供调度组呼叫等高级调度功能,每个调度台需配置1个授权。 | 1 | 套 | 组合多选 | 64350
55 | [5 empty] | 集中录音授权 | 媒体记录模块：提供对录音录像的输出接口 | 1 | 套 | 组合多选 | 1782
56 |  |  | 020012000338 | 调度终端 | 个 | 调度台IP话机 | 3102 IP话机：2.3英寸132 x 64 像素灰度背光 LCD 显示屏,带LED灯2个可编程线路键，6个功能键,千兆PoE双网口，支持PoE供电,支持2个SIP 帐号 | 1 | 个 | 组合多选 | 712.8
57 | [5 empty] | 调度台IP话机 | 3212 录音IP话机：3.7英寸360x160像素灰度背光LCD显示屏，带LED灯8个可编程线路键，通过翻页设计可扩展到21个可编程键，千兆PoE双网口，支持PoE供电，支持外接U盘录音功能，支持12个SIP 帐号 | 1 | 个 | 组合多选 | 1267.2
58 | [5 empty] | 调度台IP话机 | 3216 录音IP话机：4.3英寸480x272像素带背光彩色显示屏，带LED灯10个可编程线路健，通过翻页设计可拓展到27个可编程键，千兆POE双网口，支持POE供电，外接U盘录音，本地通信录1000条，支持16个SIP账号，支持10方会议 | 1 | 个 | 组合多选 | 1782
59 | [5 empty] | 调度台IP话机 | VP500 高清录音视频话机：7英寸1024x600彩色触摸屏，27个触摸可编程按键，自带200万像素可插拔摄像头（带挡板），支持720p@30fps高清视频，千兆双网口，支持本地录音及外接U盘拓展录音，支持16路SIP账号注册、支持WIFI、蓝牙功能，支持连接彩屏扩展台 | 1 | 个 | 组合多选 | 3465
60 | [5 empty] | 调度台IP话机扩展模块 | EXP-50调度话机扩展台：适配VP500高清录音视频话机，4.3英寸彩屏LCD，每页20个可编程键，3个独立翻页键，总计60个可编程按键。 | 1 | 个 | 组合多选 | 1485
61 | [5 empty] | 调度台IP话机扩展模块 | BTH-58无线蓝牙听筒：适配VP500高清录音视频话机 | 1 | 个 | 组合多选 | 376.2
62 | [5 empty] | 调度台IP话机供电单元 | IP话机专用电源适配器：AC100-240V输入，DC5V/2A输出 | 1 | 个 | 组合多选 | 79.2
修正
修正
修正
修正
修正
修正
修正
修正
修正
修正
修正
修正
修正
修正
修正
修正
修正
修正
修正
修正
修正
修正
修正
修正
修正
修正
修正
修正
修正
修正
修正
修正
修正