## 询价一
虾子变电站新建工程二次物资清单
序号 | 物资名称 | 规格 | 单位 | 需用量 | 备注
1 | 高压电缆固定金具 | AKV型，(适合外径120-135)带安装螺栓等附件 | 套 | 180
2 | 阻燃橡胶垫 | 厚3mm | m2 | 2
3 | 绝缘阻燃复合板 | 960x15mm | m | 25
4 | AKV型高压电缆固定夹 | AKV-A(适合外径120-135),带螺栓 | 套 | 32
5 | 防火灰泥 | 耐火极限>3h;表面密度≤20X103kg/m3;抗压强度R≥0.1MPa耐水性≥3d,不溶胀、不开裂；耐油性≥3d,不溶胀，不开裂。 | kg | 1770