## Sheet1
澜湄国际公司智慧公厕改造设备参数要求
序号 | 功能名称 | 功能描述 | 产品参数 | 使用部位 | 数量 | 单位 | 参考样式 | 备注
1 | 厕位指示牌（背光款） | 采用PVC材质一体注塑成型，面板为亚克力材质+高清UV打印，主板喷涂三防漆，防潮防腐蚀，延长使用寿命，显示屏背后有螺丝固定孔，可以挂装或粘贴在墙体表面。 | 1、电压：DC12V 2、通信：RS485 3、样式：多种样式可选 4、产品尺寸：111*191*10mm 5、安装方式：隔断外壁挂安装 | 卫生间通用 | 12 | 个
2 | 人体存在感应器（微波感应） | 适用于大空间范围的有人无人检测，一般安装在第三卫生间和母婴室使用，采用微波原理检测，具有精准度高，不受光照影响、性能稳定等特点，这款感应器感应角度为120度，感应距离最远为6米，可通过手机APP调节传感器参数。 | 1、工业级品质 2、支持RS485信号 3、电压：10-30V、功耗：0.12W 4、工作温度：-20-50℃ 5、工作湿度：15~90%RH | 卫生间过道 | 28 | 个
3 | 激光人体传感器 | 通过激光测量距离的方式感应有人与无人状态，正常安装在蹲便正上方，传感器感应位置应与蹲便对齐，感应器灵敏度高，稳定性好，可通过磁铁一键设置感应距离，使用方便。 | 1、供电电压：DC12V供电 2、通讯方式：RS485,MODBUS协议、开关量 3、安装方式：吸顶安装 4、距离设置方式：手动设置或者自动设置 | 卫生间坑位上方 | 68 | 个
4 | 电源 | 向门头屏与传感器供电，保障正常使用 | 1、电源，向门头屏与传感器供电 2、外壳材质：钣金 输入3、电压：110-230VAC 4、输出电压：12VDC 参数：12V/15 A 5、安装方式：壁挂 | 卫生间 | 12 | 个