## sheet1
附件
海蓄公司琼中电厂2026年二季度生产工器具零星采购项目报价明细表
序号 | 需求条目编号 | 物资/设备名称 | 投标品牌型号参数 （投标人自行填写） | 规格型号 | 主要技术参数 | 计量单位 | 数量 | 投标单价（元，含税） | 分项总价 | 税率 | 备注
1 |  | 低压绝缘手套 | / | / | 1、1000v以下通用 2、可灵活操作，贴合手型不发硬 3、双面绝缘，防静电，防电击穿 | 双 | 15 |  |  | 13% | 注意：1、报价人需自备技术服务期间的可能出现耗材、工器具、校验仪器及其可能产生的运输费用。 2、本项目技术服务采购报酬总额包括报价人进行装置的拆装、调试、校验费用及发生的差旅住宿费用。
2 |  | 放电棒220kV | / | / | 1、适用于高压电力设备放电，如变压器、电缆、电容器等； 2、放电长度可伸缩式设计，伸展后总长为 3~5米； 3、接地线规格截面积 ≥25mm² 的多股软铜线； 4、安全标准符合 IEC 61230 或 GB/T 18037 等电力行业标准其他功能部分型号带声光报警 | 支 | 1 |  |  | 13%
3 |  | 放电棒35kV | / | / | 1、适用于高压电力设备放电，如变压器、电缆、电容器等； 2、放电长度可伸缩式设计，伸展后总长为 3~5米； 3、接地线规格截面积 ≥25mm² 的多股软铜线； 4、安全标准符合 IEC 61230 或 GB/T 18037 等电力行业标准其他功能部分型号带声光报警 | 支 | 1 |  |  | 13%
4 |  | 放电棒10kV | / | / | 1、适用于高压电力设备放电，如变压器、电缆、电容器等； 2、放电长度可伸缩式设计，伸展后总长为 3~5米； 3、接地线规格截面积 ≥25mm² 的多股软铜线； 4、安全标准符合 IEC 61230 或 GB/T 18037 等电力行业标准其他功能部分型号带声光报警 | 支 | 1 |  |  | 13%
5 |  | 线轮 | / | / | 1、满足国标要求，符合“一机一闸一保护” 2、控制方式：双座双控 3、电缆芯数3x2.5平方、线缆米数50米 4、额定电压：220V 50Hz 5、保护功能：双漏电保护双过热过载保护 6、接线方式：一零一火一接地 7、插座配置：220V~10-16A五孔防水插座2个 8、带LED电源指示灯、绕线把手、移动脚轮、线卡、金属伸缩拉杆、便携提手 9、16A航空插头供电 | 扎 | 20 |  |  | 13%
总价（元、含税）
注：
1.投标人通过“投标文件制作客户端”完成各项目报价后，导出表中“需求条目编号”至“税率”信息后，补充填写相应物资的“投标品牌型号参数”等信息。
2.对于无法报价的物资在“备注”栏注明“缺项”，在系统开标一览表中该项价格填“0”，还须在商务偏差表中逐一列出。（允许缺项报价时适用）