## Sheet1
2026年云南电力建设监理咨询有限责任公司后勤设施专项维修零星采购清单及技术要求
序号 | 项目 | 数量 | 单位 | 单价（元） | 总价（元） | 服务要求 | 施工位置 | 备注
1 | 4-5号楼安装纱窗（材料、人工） | 150 | 道 |  |  | 纱窗尺寸为0.7米*1.4米，边框采用加厚铝合金型材，壁厚达标，需耐腐蚀、不易变形、不掉色，抗氧化、抗风化。 要求金刚网绷紧固定，无松弛、鼓包、塌陷，抗风压，长期使用不易脱网、脱边。 | 公司办公大院内 | 施工前需上门精准实地测量窗户尺寸，结合窗框结构量身定制，尺寸误差严控，保证严丝合缝。 因公司是老旧窗框、有少量异形窗口需提前排查，优化安装方案，避免后期松动、漏缝、脱落问题。
2 | 办公楼蹲坑漏水更换（1楼一个、4楼一个） | 2 | 个 |  |  | 九牧王、箭牌、恒洁、东鹏品牌优先，尺寸必须按原有尺寸形状。提供不少于2年的工程质保期（自验收合格之日起算）。提供7×24小时应急报修服务，接到故障报修后，市区范围内2小时内响应，4小时内上门处理。 |  | 需提前上门现场勘测，确认原有蹲坑型号、排污口尺寸、地面标高及给排水管道状况，明确维修/更换方案，出具书面勘测记录。 按甲方确认施工时间、场地保护要求，办理进场手续，配合现场安全交底。 按甲方指定品牌/型号提供蹲便器本体、存水弯、密封圈、膨胀螺丝、防水密封胶等全套材料，所有材料需为全新正品，提供合格证及质保承诺。 拆除旧蹲坑及周边破损地砖、防水层，清理排污口及管道内杂物，避免堵塞管道；拆除过程中做好成品保护，防止损坏周边墙面、地面及给排水管线。 安装完成后进行通水测试，检查冲水效果、防臭性能，确保无堵塞、无渗漏、无返味现象；调整冲水装置，保证节水且冲净率达标。
3 | 拆除、安装蹲坑人工费 | 2 | 个 |  |  | 提前备齐施工所需工具，如切割机、电锤、水平仪、打压设备等，确保施工顺利进行。
4 | 蹲坑防水处理 | 2 | 个 |  |  | 重新施工蹲便器周边及下方的局部防水层，防水范围需覆盖蹲便器周边不少于30cm的区域，墙面防水上翻高度不低于30cm。 防水层需采用合规的防水涂料（如聚氨酯、聚合物水泥基防水涂料），涂刷不少于2遍，总厚度不低于1.5mm；涂刷均匀，无漏刷、无鼓包、无裂纹。
5 | 修补地砖人工费 | 1 | 项 |  |  | 根据施工中破损、松动、开裂地砖位置，结合原有地面砖规格、颜色、纹理、厚度，尽量选用同款式、同色系、同尺寸材料修补，最大限度保证整体美观协调；色差、版型差异提前报备确认。 |  | 修补完成后表面平整洁净、无裂缝、无空鼓、无缺角破损；缝隙均匀顺直，收口完好；踩踏牢固，无松动异响，整体观感一致，符合现场使用及美观要求。
6 | 修补地砖材料费 | 1 | 项
7 | 1楼卫生间开挖地沟人工费 | 1 | 项 |  |  | 地沟不得大范围开挖，更换管道为主，事后必须恢复地面及事后彻底打扫卫生。
8 | 洗手间拖把池材料费、人工费（含疏通或更换拆除、安装） | 1 | 项 |  |  | 陶瓷：吸水率≤0.5%，釉面≥0.6mm，无裂纹、脱釉。 给排水：PVC-U 排水管、角阀、不锈钢软管、存水弯、防水密封胶、膨胀螺栓、橡胶垫片。 - 基层：墙面/地面平整、坚实、干净；墙面垂直、地面水平，误差≤3mm/2m。 池深 300～400mm，宽 400～600mm；安装高度（池上沿）距地 800～900mm。 水龙头安装，出水口距池上沿≤300mm，避免溅水。接口加橡胶垫圈，紧固无渗漏。 排水坡度≥2%，存水弯安装到位，防臭防堵。 |  | 使用联塑110PVC-U管。
9 | 江岸丽江里17幢单元门一道（含材料费及安装费） | 1 | 道 |  |  | 按1单元实际门框尺寸定制，双开门，要求门框门扇主材选用加厚铝合金/镀锌钢制型材，壁厚达标，整体防锈、防腐、耐风雨、抗老化。门扇采用双层板材+内部加强龙骨结构，坚固耐用。门边加装优质密封胶条、隔音防撞条。 必须上门实地精准测量门洞尺寸、墙体厚度、开门方向、现场结构，结合老旧楼栋实际情况定制尺寸，尺寸误差严控，尺寸不能偏大或偏小。 | 17栋 | 质保不少于2年，质保期内出现门体变形、漆面脱落、五金损坏、闭合不严等施工及质量问题，免费上门维修、更换配件。
10 | 单元人脸识别电子门锁（材料费及人工费 ） | 3 | 把 |  |  | 人脸识别电子门锁，要求人脸录入不少于100条记录、3D人脸识别、半导体指纹、密码、NFC、钥匙等基础方式齐全。（海尔P30Ultra、P30Max优先考虑）无论任何品牌质保不得少于2年。 |  | 必须是3D结构光或双目技术，杜绝2D人脸识别，锁芯底线必须是C级锁芯。
11 | 所有施工后的垃圾清运费 | 1 | 项 |  |  |  | 公司办公大院内及17栋 | 符合城市管理要求，指定垃圾清理车处理，不得把垃圾丢到大院垃圾桶。
| 含税价合计： | [5 empty] | 税率：