## LED全彩显示屏
渝黔背靠背联网工程（贵州侧）施工采购LED大屏需求清单及参数要求
LED 室 内 全 彩 高 刷 显 示 屏 |  |  |  | 2
模组尺寸及排列 |  | 宽（mm） | 320 | 模组宽数量（块) | 13 |  | 屏宽分辨率 | 2080
|  | 高（mm） | 160 | 模组高数量（块) | 14 |  | 屏高分辨率 | 1120
屏幕边框尺寸：CM |  | 4.5 |  | 模组总数量（块) | 182 |  | 屏幕像素点 | 232.96
净屏尺寸 |  | 宽（M） | 4.16 | 高（M） | 2.24 |  | 显示面积(平方米) | 9.3184
成品尺寸 |  | 宽（M） | 4.25 | 高（M） | 2.33 |  | 成品面积(平方米) | 9.9025
设备名称 |  |  | 规格或型号 | 数量 | 单位 | 备注
屏幕主体显示设备 | 1 | =DISPIMG("ID_2795909563954946B01F36CBBE4C3452",1) | 像素结构：SMD1515三合一封装 像素间距（mm） ：2mm（P2.0） 模组尺寸：320×160（mm） 模组分辨率：160X80=12800Dots点/㎡ 平米像素（每平方像素点）：250000 Dots点/㎡ 亮度范围（nits）：300 ~ 800cd/㎡ 视角（水平/垂直°）：140±10°/140±10° 最大功耗（W/m²）：≤ 390.6w/m² 驱动方式：恒流驱动 40扫 刷新率（Hz）：3840Hz 寿命典型值（hrs） ：理论使用寿命≥10 万小时 | 9.3184 | 平方米/㎡ | 室内全彩高刷显示屏
| 2 | =DISPIMG("ID_7EB12F5744BA402D8B8037FCAC7F5280",1) | 1、标准机架式结构，配备LCD操作显示屏； 2、支持多路输入信号接口：HDMI,DVI,VGA,CVBS*4,USB，音频*2； 3、支持音视频同步输入，除HDMI音频外可以外接两路音频输入（PJ3.5）针对DVI\VGA视频通道视频输入； 4、支持以下输出信号接口：LAN(RJ45)×2，整机520万点@60Hz，最宽3840，最高1920,8网口；Audio音频（PJ35） ×1； 5、支持EDID配置管理：支持EDID（Extended Display Identification Data，扩展显示识别数据）的读取、修改、自定义； 6、支持VGA校正功能：解决模拟信号在传输过程中容易产生的黑边、偏移的问题； 7、支持Super Resolution放大技术：视频补偿处理算法。画面缩小无尺寸限制，并保留图像细节，减轻画面放大多倍后产生的失焦现象； 8、支持去黑边/剪裁功能：解决输入信号（尤其是VGA信号及非标准摄像头的输出信号）产生的黑边问题，针对任意信号源做任意裁剪（依旧保持满屏状态）； 9、支持通道保护：对设备输入、输出I/O接口进行保护，避免过电压、过电流的冲击；通道间相互独立，且彼此互补； 10、支持LED屏幕测试，黑屏、蓝屏、红屏等任意显示切换； 11、支持亮度调节、快捷进行屏体显示亮度调整； 12、支持切换特效：信号源通道与通道之间均支持淡入淡出/直切的切换特效； 13、画面冻结； 14、支持智能设置； 15、支持多功能按键锁定，防止误操作； 16、支持场景调用与保存. | 1 | 台 | 彩屏专用丨定制
| 3 | =DISPIMG("ID_BCA09258DC7C4287BAACE0A6E74B680F",1) | 1、同时支持同步和异步控制系统的LED显示屏接收卡； 2、集成8个/12个/16个标准HUB75接口，免接HUB，稳定性强； 3、支持24/32组RGB并行数据，超大带载能力，最大可控制32万像素 ； 4、支持所有常规芯片的模组；支持主流 PWM 芯片模组； 5、支持静态至1/128扫的任何扫描方式；支持抽点、空点设置；千兆网口通讯方式； 6、2个5V电源接口，2个千兆网口，8组/12组/16组HUB75E接口；灰度等级支持256~65536级； 7、支持高灰度高刷新，全新灰度引擎，低灰度表现更佳；支持超五类、六类网线80米内通信距离。 | 1 | 项 | 彩屏专用丨定制
| 4 | =DISPIMG("ID_EBE4F37D51764EADBF305B9DB3D1449D",1) | 额定输入电压： 200VAC；输入频率：47 Hz ；输入电压范围：176VAC ； 工作温度： -25℃-+70℃；低温启动特性：@-40℃ -25℃，220Vac 输入,热机5分钟，带载 40A，可以启动；储存温度：-40℃-85℃ ；工作湿度：20%RH-90%RH；储存湿度：10%RH-95%RH；防水等符合IP65标准 | 9.3184 | 平方米/㎡ | LED显示屏专用供电模块(创联/康盛可选)
屏体结构和综合布线 | 5 | =DISPIMG("ID_DCB9227276144279A4FAAA047AEB7CE0",1) | LED屏专用铝型材壁挂支架+铝合金边框 | 9.3184 | 平方米/㎡ | 工厂定制
| 6 | 配套辅件 | 屏体短网线、排线、角码、螺丝、磁铁等 | 1 | 项 | LED显示屏专用辅材
| 7 | 综合布线 (工程提前准备) | LED屏供电主线缆：电箱到屏幕位置 | 1 | 项 | 需求方准备
| 8 |  | 超五类或六类网线：处理器到屏幕位置 | 1 | 项 | 需求方准备
| 9 | 备品备件 | 备用模组/单元板：同批次单元板 | 2 | 张 | 方便售后
运输安装 | 10 | 包装和运输 | 产品包装+保价物流+送货上门 | 9.3184 | 平方米/㎡ | 运输，送货上门
| 11 | 安装和调试 | 屏幕安装施工工程（上门安装施工 调试 人员培训） | 9.3184 | 平方米/㎡ | 工程师上门安装并调试
其他设备 | 12 | 主控台 | 操作台+电脑设备+音响系统 | 1 | 项 | 主控操作台设备
| 13 | 电箱 | 智能配电箱（根据实际屏幕功耗情况而定） | 1 | 套 | 客户选配
| 14 | 辅助安装设备 | 吊机 升降机 脚手架 人字梯 现场提供 | 1 | 项 | 客户现场准备 （室内低空规场无需）
质保服务工程说明： v.本产品质保2年全套材料配件可返厂免费更换维修两年，全国各地都有安装团队，售后无忧； v.到货周期2天，现场安装工期1天；