## Sheet1
云南送变电工程有限公司2026年职工食堂设备更新-单门发酵箱、单头单尾电磁灶物资采购 需求明细表
序号 | 产品名称 | 规格 | 预估数量 | 单位 | 单价最高限价（元） | 预估总价（元） | 单价报价（元） | 小计报价（元） | 备 注
1 | 单门发酵箱 | 电源电压：220V；接线：16A三相 功率：2600-2800W； 温度范围：15～60℃； 湿度范围：20%-99%； 控制方式：电脑按键，数码显示，热风循环； 层架盘数：16盘： 烤盘间距：70mm，可调层架； 外形尺寸：530*730*1920mm 自动进水，一体成型水箱，不锈钢发热管，带刹车轮。 | 1 | 台 | 2200 | 2200
2 | 单头单尾电磁灶 | 外形尺寸（长*宽*（高+背高））：1100*1100*（800+400）mm，锅径45-50mm，配置摆位自动水龙头，可调节承重炉脚； 电压/功率：380V/20kW； 档位：8档磁控开关； 面板厚度:不锈钢钢板厚度不低于1.2mm； 防水等级：IPX4 | 1 | 台 | 4300 | 4300
合 计 | [5 empty] | 6500