## 封面
附件2：配网不停电作业承包商考核项目及工器具配置清单
表1：考核项目工器具配置
表2：考核作业项目与南方电网公司41项作业项目映射关系表

## 表1考核项目工器具配置
表1 考核项目工器具配置
材料/项目 | 1.PX7-1 10kV线路带电断、接引流线 接引流线 | 2.PX7-2 10kV线路带电断、接引流线 断引流线 | 3.PX7-6 10kV线路临近带电作业布置安全措施 | 4.PX7-12 10kV线路带电（带负荷）装、拆部件 消除隐患 | 5.PX7-13 10kV线路带电（带负荷）装、拆部件 装拆导线绝缘套管 | 6.STF 绝缘手套作业法带电安装、拆除涂覆机器人及涂覆导线 | 7.PX7-10 10kV线路带电（带负荷）装、拆部件 更换悬式绝缘子 | 8.PX7-14 10kV线路带电（带负荷）装、拆部件 挂（拆）线 | 9.PX7-7 10kV线路带电（带负荷）装、拆部件 安装避雷器 | 10.PX7-8 10kV线路带电（带负荷）装、拆部件 拆除避雷器 | 11.PX7-11 10kV线路带电（带负荷）装、拆部件 更换直线横担 | 12.PX7-9 10kV线路带电（带负荷）装、拆部件 更换针式绝缘子 | 13.PX7-3 10kV线路带电立电杆（直线） | 14.PX7-4 10kV线路带电撤电杆（直线） | 15.PX7-5 10kV线路带负荷直线改耐张杆 | 16.PX7-15 10kV线路带电（带负荷）装、拆部件 带负荷更换跌落式熔断器 | 17.PX7-16 10kV线路带电（带负荷）装、拆部件 带负荷安装柱上隔离开关 | 18.PX7-17 10kV线路带电（带负荷）装、拆部件 带负荷拆除柱上隔离开关 | 19.PX7-18 10kV线路带负荷安装柱上负荷开关 | 20.PX7-19 10kV线路带负荷拆除柱上负荷开关 | 21.GZB 绝缘杆作业法装拆绝缘遮蔽 | 22.GFZ 绝缘杆作业法断接分支线路引（流）线 | 23.GRD 绝缘杆作业法断接跌落式熔断器引（流）线 | 24.GGL 绝缘杆作业法断接隔离开关引（流）线 | 25.GDL 绝缘杆作业法断接断路器引（流）线 | 26.GTF 绝缘杆作业法带电安装、拆除涂覆机器人及涂覆导线 | 27.GBL 绝缘杆作业法断避雷器引（流）线 | 28.GBJ 绝缘杆作业法接避雷器引（流）线 | 29.JSJ 绝缘手套作业法带电断、接引线（使用脚手架） | 应配置数量 （按最大值） | 本单位已配置数量 | 备注
蚕丝绝缘绳（米） | 25 | 25 | 25 | 25 | 25 | 25 | 25 | 25 | 25 | 25 | 50 | 25 | 80 | 80 | 50 | 50 | 50 | 50 | 50 | 50 | 25 | 25 | 25 | 25 | 25 | 25 | 25 | 25 | 25 | 80
护目镜（只） | 3 | 3 | 3 | 3 | 3 | 3 | 3 | 3 | 3 | 3 | 6 | 3 | 6 | 6 | 6 | 6 | 6 | 6 | 6 | 6 | 2 | 2 | 2 | 2 | 2 | 3 | 2 | 3 | 3 | 6
绝缘自粘带2228（盘） | 4 | 4 | 4 | 4 | 4 | 2 | 4 | 4 | 4 | 4 | 4 | 4 | 4 | 4 | 4 | 6 | 6 | 6 | 6 | 6 | 0 | 0 | 0 | 0 | 0 | 0 | 0 | 4 | 4 | 6
绝缘自粘带333+（盘） | 4 | 4 | 4 | 4 | 4 | 2 | 4 | 4 | 4 | 4 | 4 | 4 | 4 | 4 | 4 | 6 | 6 | 6 | 6 | 6 | 0 | 0 | 0 | 0 | 0 | 0 | 0 | 4 | 4 | 6
清洁布250*250（块） | 2 | 2 | 1 | 1 | 1 | 1 | 2 | 1 | 1 | 1 | 1 | 1 | 2 | 2 | 2 | 2 | 2 | 2 | 4 | 4 | 1 | 1 | 1 | 1 | 1 | 1 | 1 | 2 | 2 | 4
毡布2m*3m（块） | 1 | 1 | 2 | 1 | 1 | 1 | 1 | 1 | 1 | 1 | 2 | 1 | 3 | 3 | 2 | 1 | 2 | 2 | 2 | 2 | 1 | 1 | 1 | 1 | 1 | 1 | 1 | 1 | 1 | 3
合金钻头（支） | 0 | 0 | 0 | 0 | 0 | 0 | 0 | 0 | 0 | 0 | 0 | 0 | 2 | 2 | 0 | 0 | 0 | 0 | 0 | 0 | 0 | 0 | 0 | 0 | 0 | 0 | 0 | 0 | 0 | 2
橡胶绝缘手套（10kV）（副） | 2 | 2 | 2 | 2 | 2 | 2 | 2 | 2 | 2 | 2 | 4 | 2 | 6 | 6 | 4 | 4 | 4 | 4 | 4 | 4 | 2 | 2 | 2 | 2 | 2 | 2 | 2 | 2 | 2 | 6
橡胶绝缘手套（8kV）（副） | 2 | 1 | 1 | 2 | 1 | 1 | 1 | 1 | 1 | 1 | 1 | 1 | 1 | 1 | 1 | 1 | 1 | 1 | 1 | 1 | 1 | 1 | 1 | 1 | 1 | 1 | 1 | 1 | 1 | 2
羊皮保护手套（副） | 3 | 3 | 5 | 3 | 3 | 3 | 3 | 3 | 3 | 3 | 5 | 3 | 7 | 7 | 5 | 5 | 5 | 5 | 5 | 5 | 2 | 2 | 2 | 2 | 2 | 3 | 2 | 3 | 3 | 7
绝缘手套保护袋（个） | 4 | 3 | 5 | 4 | 3 | 3 | 3 | 3 | 3 | 3 | 5 | 3 | 7 | 7 | 5 | 5 | 5 | 5 | 5 | 5 | 3 | 3 | 3 | 3 | 3 | 3 | 3 | 3 | 3 | 7
绝缘袖套保护袋（个） | 2 | 2 | 4 | 2 | 2 | 2 | 2 | 2 | 2 | 2 | 4 | 2 | 6 | 6 | 4 | 2 | 4 | 4 | 4 | 4 | 2 | 2 | 2 | 2 | 2 | 2 | 2 | 2 | 2 | 6
绝缘袖套（副） | 2 | 2 | 4 | 2 | 2 | 2 | 2 | 2 | 2 | 2 | 4 | 2 | 6 | 6 | 4 | 2 | 4 | 4 | 4 | 4 | 2 | 2 | 2 | 2 | 2 | 2 | 2 | 2 | 2 | 6
针式绝缘子绝缘遮蔽罩LRG（个） | 3 | 3 | 3 | 3 | 3 | 6 | 3 | 3 | 3 | 3 | 3 | 3 | 3 | 3 | 3 | 3 | 3 | 3 | 3 | 3 | 0 | 0 | 0 | 0 | 0 | 0 | 0 | 3 | 3 | 6
横担绝缘遮蔽罩（368*117*105）（个） | 0 | 0 | 2 | 2 | 0 | 4 | 2 | 2 | 2 | 2 | 2 | 2 | 2 | 2 | 2 | 2 | 4 | 4 | 4 | 2 | 0 | 0 | 0 | 0 | 0 | 0 | 0 | 0 | 0 | 4
绝缘毯（900*1000mm）（块） | 25 | 25 | 20 | 20 | 10 | 25 | 20 | 10 | 25 | 25 | 25 | 20 | 35 | 35 | 35 | 35 | 35 | 35 | 35 | 35 | 0 | 0 | 0 | 0 | 0 | 0 | 0 | 25 | 25 | 35
绝缘服（件） | 2 | 2 | 2 | 2 | 2 | 2 | 2 | 2 | 2 | 2 | 4 | 2 | 2 | 2 | 4 | 4 | 4 | 4 | 4 | 4 | 2 | 2 | 2 | 2 | 2 | 2 | 2 | 2 | 2 | 4
导线遮蔽罩（个） | 6 | 6 | 6 | 6 | 6 | 6 | 6 | 6 | 6 | 6 | 6 | 6 | 12 | 12 | 12 | 6 | 12 | 12 | 12 | 12 | 0 | 0 | 0 | 0 | 0 | 0 | 0 | 6 | 6 | 12
跳线绝缘遮蔽罩（个） | 6 | 6 | 3 | 3 | 3 | 12 | 3 | 3 | 6 | 6 | 3 | 3 | 0 | 0 | 12 | 12 | 12 | 12 | 12 | 12 | 0 | 0 | 0 | 0 | 0 | 0 | 0 | 6 | 6 | 12
导线端头遮蔽罩（个） | 3 | 3 | 3 | 3 | 3 | 0 | 3 | 3 | 3 | 3 | 3 | 3 | 0 | 0 | 6 | 6 | 6 | 6 | 6 | 6 | 0 | 0 | 0 | 0 | 0 | 0 | 0 | 3 | 3 | 6
绝缘毯夹（个） | 50 | 50 | 40 | 40 | 20 | 50 | 40 | 20 | 50 | 50 | 50 | 40 | 60 | 60 | 60 | 60 | 60 | 60 | 60 | 60 | 0 | 0 | 0 | 0 | 0 | 0 | 0 | 50 | 50 | 60
消弧开关 | 3 | 3 | 0 | 0 | 0 | 0 | 0 | 0 | 0 | 0 | 0 | 0 | 0 | 0 | 3 | 3 | 3 | 3 | 3 | 3 | 0 | 0 | 0 | 0 | 0 | 0 | 0 | 3 | 3 | 3
旁路电缆 （绝缘引流线）（条） | 6 | 6 | 0 | 0 | 0 | 0 | 0 | 0 | 0 | 0 | 0 | 0 | 0 | 0 | 6 | 6 | 6 | 6 | 6 | 6 | 0 | 0 | 0 | 0 | 0 | 0 | 0 | 6 | 6 | 6
旁路负荷开关15kV/200A（台） | 1 | 1 | 0 | 0 | 0 | 0 | 0 | 0 | 0 | 0 | 0 | 0 | 0 | 0 | 1 | 1 | 1 | 1 | 1 | 1 | 0 | 0 | 0 | 0 | 0 | 0 | 0 | 1 | 1 | 1
绝缘安全帽（顶） | 2 | 2 | 2 | 2 | 2 | 2 | 2 | 2 | 2 | 2 | 4 | 2 | 6 | 6 | 4 | 4 | 4 | 4 | 4 | 4 | 2 | 2 | 2 | 2 | 2 | 2 | 2 | 2 | 2 | 6
绝缘套鞋（双） | 2 | 2 | 4 | 2 | 2 | 2 | 2 | 2 | 2 | 2 | 4 | 2 | 6 | 6 | 4 | 2 | 4 | 4 | 4 | 4 | 2 | 2 | 2 | 2 | 2 | 2 | 2 | 2 | 2 | 6
橡胶绝缘毯（块） | 0 | 0 | 10 | 0 | 0 | 0 | 0 | 0 | 10 | 10 | 0 | 0 | 6 | 6 | 10 | 10 | 10 | 10 | 10 | 10 | 0 | 0 | 0 | 0 | 0 | 0 | 0 | 0 | 0 | 10
绝缘紧线器（个） | 0 | 0 | 0 | 0 | 0 | 0 | 2 | 0 | 0 | 0 | 0 | 0 | 0 | 0 | 2 | 0 | 0 | 0 | 0 | 0 | 0 | 0 | 0 | 0 | 0 | 0 | 0 | 0 | 0 | 2
绝缘横担（根） | 0 | 0 | 0 | 0 | 0 | 0 | 0 | 0 | 0 | 0 | 1 | 1 | 1 | 0 | 1 | 0 | 0 | 0 | 2 | 2 | 0 | 0 | 0 | 0 | 0 | 0 | 0 | 0 | 0 | 2
防刺穿安全帽（顶） | 4 | 4 | 4 | 4 | 4 | 4 | 4 | 4 | 4 | 4 | 4 | 4 | 8 | 8 | 8 | 4 | 4 | 4 | 8 | 8 | 3 | 3 | 3 | 3 | 3 | 4 | 3 | 4 | 4 | 8
绝缘靴（双） | 2 | 2 | 2 | 2 | 2 | 2 | 2 | 2 | 2 | 2 | 2 | 2 | 6 | 6 | 4 | 4 | 4 | 4 | 4 | 4 | 2 | 2 | 2 | 2 | 2 | 2 | 2 | 2 | 2 | 6
绝缘锁杆（根） | 2 | 2 | 0 | 0 | 0 | 0 | 0 | 0 | 1 | 1 | 0 | 0 | 0 | 0 | 1 | 1 | 1 | 1 | 2 | 2 | 2 | 2 | 2 | 2 | 2 | 0 | 2 | 2 | 2 | 2
绝缘工具斗（个） | 1 | 1 | 1 | 1 | 1 | 1 | 1 | 1 | 1 | 1 | 1 | 1 | 1 | 1 | 2 | 1 | 1 | 1 | 2 | 2 | 0 | 0 | 0 | 0 | 0 | 0 | 0 | 1 | 1 | 2
绝缘操作杆清洁布（张） | 2 | 2 | 2 | 2 | 2 | 2 | 2 | 2 | 2 | 2 | 2 | 2 | 2 | 2 | 4 | 2 | 2 | 2 | 4 | 4 | 4 | 4 | 4 | 4 | 4 | 2 | 4 | 2 | 2 | 4
绝缘杆保护蜡（盒） | 2 | 2 | 2 | 2 | 2 | 2 | 2 | 2 | 2 | 2 | 2 | 2 | 2 | 2 | 4 | 2 | 2 | 2 | 4 | 4 | 4 | 4 | 4 | 4 | 4 | 2 | 4 | 2 | 2 | 4
卡线器（个） | 0 | 0 | 0 | 0 | 0 | 0 | 1 | 1 | 0 | 0 | 0 | 0 | 0 | 0 | 4 | 0 | 0 | 0 | 0 | 0 | 0 | 0 | 0 | 0 | 0 | 0 | 0 | 0 | 0 | 4
硬质电杆遮蔽罩（只） | 0 | 0 | 0 | 0 | 0 | 1 | 0 | 1 | 0 | 0 | 1 | 0 | 2 | 2 | 0 | 0 | 0 | 0 | 1 | 1 | 1 | 1 | 1 | 1 | 1 | 1 | 1 | 0 | 0 | 2
绝缘无极绳（条） | 1 | 1 | 1 | 1 | 1 | 2 | 1 | 1 | 1 | 1 | 1 | 1 | 4 | 4 | 4 | 1 | 1 | 1 | 2 | 2 | 2 | 2 | 2 | 2 | 2 | 2 | 2 | 1 | 1 | 4
纱手套（双） | 5 | 5 | 5 | 5 | 5 | 5 | 5 | 5 | 5 | 5 | 5 | 5 | 8 | 8 | 8 | 5 | 5 | 5 | 8 | 8 | 5 | 5 | 5 | 5 | 5 | 5 | 5 | 5 | 5 | 8
10kV验电器及工频高压发生器（只） | 2 | 2 | 2 | 2 | 2 | 2 | 2 | 2 | 1 | 1 | 2 | 2 | 1 | 1 | 2 | 1 | 1 | 1 | 2 | 2 | 1 | 1 | 1 | 1 | 1 | 2 | 1 | 2 | 2 | 2
望远镜（18*50）（台） | 1 | 1 | 1 | 1 | 1 | 1 | 1 | 1 | 1 | 1 | 1 | 1 | 1 | 1 | 1 | 1 | 1 | 1 | 2 | 2 | 1 | 1 | 1 | 1 | 1 | 1 | 1 | 1 | 1 | 2
高精度绝缘钳形电流表（台） | 1 | 1 | 1 | 1 | 1 | 1 | 1 | 1 | 1 | 1 | 1 | 1 | 1 | 1 | 1 | 1 | 1 | 1 | 2 | 2 | 1 | 1 | 1 | 1 | 1 | 1 | 1 | 1 | 1 | 2
拔销钳（把） | 0 | 0 | 0 | 0 | 0 | 0 | 1 | 0 | 0 | 0 | 0 | 0 | 0 | 0 | 0 | 0 | 0 | 0 | 0 | 0 | 0 | 0 | 0 | 0 | 0 | 0 | 0 | 0 | 0 | 1
导线后备绝缘保护绳（条） | 0 | 0 | 0 | 0 | 0 | 0 | 1 | 1 | 0 | 0 | 1 | 1 | 0 | 0 | 2 | 0 | 0 | 0 | 6 | 6 | 0 | 0 | 0 | 0 | 0 | 0 | 0 | 0 | 0 | 6
绝缘电阻测试仪（台） | 1 | 1 | 1 | 1 | 1 | 1 | 1 | 1 | 1 | 1 | 1 | 1 | 1 | 1 | 1 | 1 | 1 | 1 | 1 | 1 | 1 | 1 | 1 | 1 | 1 | 1 | 1 | 1 | 1 | 1
温湿度计（台） | 1 | 1 | 1 | 1 | 1 | 1 | 1 | 1 | 1 | 1 | 1 | 1 | 1 | 1 | 1 | 1 | 1 | 1 | 1 | 1 | 1 | 1 | 1 | 1 | 1 | 1 | 1 | 1 | 1 | 1
风速仪（台） | 1 | 1 | 1 | 1 | 1 | 1 | 1 | 1 | 1 | 1 | 1 | 1 | 1 | 1 | 1 | 1 | 1 | 1 | 1 | 1 | 1 | 1 | 1 | 1 | 1 | 1 | 1 | 1 | 1 | 1
无线5通道对讲系统（台） | 2 | 2 | 2 | 2 | 2 | 2 | 2 | 2 | 2 | 2 | 2 | 2 | 4 | 4 | 4 | 3 | 3 | 3 | 4 | 4 | 2 | 2 | 2 | 2 | 2 | 2 | 2 | 2 | 2 | 4
急救箱（套） | 1 | 1 | 1 | 1 | 1 | 1 | 1 | 1 | 1 | 1 | 1 | 1 | 1 | 1 | 1 | 1 | 1 | 1 | 1 | 1 | 1 | 1 | 1 | 1 | 1 | 1 | 1 | 1 | 1 | 1
绝缘凸轮式削皮器（台） | 2 | 2 | 2 | 2 | 2 | 2 | 2 | 2 | 1 | 1 | 2 | 2 | 1 | 1 | 2 | 1 | 1 | 1 | 2 | 2 | 0 | 0 | 0 | 0 | 0 | 2 | 0 | 2 | 2 | 2
绝缘棘轮长剪（只) | 1 | 1 | 1 | 0 | 1 | 1 | 1 | 1 | 1 | 1 | 1 | 1 | 0 | 0 | 1 | 1 | 1 | 1 | 2 | 2 | 1 | 1 | 1 | 1 | 1 | 1 | 1 | 1 | 1 | 2
绝缘操作杆(套） | 1 | 1 | 1 | 0 | 1 | 0 | 1 | 1 | 1 | 1 | 1 | 1 | 1 | 1 | 1 | 1 | 1 | 1 | 2 | 2 | 2 | 2 | 2 | 2 | 2 | 1 | 2 | 1 | 1 | 2
绝缘挡板（个） | 2 | 2 | 1 | 0 | 1 | 0 | 0 | 1 | 2 | 2 | 0 | 0 | 0 | 0 | 0 | 2 | 2 | 2 | 2 | 2 | 2 | 2 | 2 | 2 | 2 | 2 | 2 | 2 | 2 | 2
高压瓷套管遮蔽罩（个） | 3 | 3 | 3 | 3 | 3 | 3 | 3 | 3 | 0 | 0 | 3 | 3 | 3 | 3 | 3 | 3 | 3 | 3 | 3 | 3 | 0 | 0 | 0 | 0 | 0 | 3 | 0 | 3 | 3 | 3
绝缘斗臂车 | 1 | 1 | 1 | 1 | 1 | 0 | 1 | 1 | 1 | 1 | 1 | 1 | 1 | 1 | 2 | 2 | 2 | 2 | 2 | 2 | 0 | 0 | 0 | 0 | 0 | 1 | 0 | 1 | 1 | 2
喷涂机器人（台） | 0 | 0 | 0 | 0 | 0 | 1 | 0 | 0 | 0 | 0 | 0 | 0 | 0 | 0 | 0 | 0 | 0 | 0 | 0 | 0 | 0 | 0 | 0 | 0 | 0 | 1 | 0 | 0 | 0 | 1
绝缘杆线夹安装拆除工具（套） | 0 | 0 | 0 | 0 | 0 | 0 | 0 | 0 | 0 | 0 | 0 | 0 | 0 | 0 | 0 | 0 | 0 | 0 | 0 | 0 | 0 | 1 | 1 | 1 | 1 | 0 | 1 | 0 | 0 | 1
绝缘杆导线遮蔽罩 | 0 | 0 | 0 | 0 | 0 | 0 | 0 | 0 | 0 | 0 | 0 | 0 | 0 | 0 | 0 | 0 | 0 | 0 | 0 | 0 | 0 | 6 | 6 | 6 | 6 | 6 | 6 | 0 | 0 | 6
绝缘杆直线杆绝缘子遮蔽罩 | 0 | 0 | 0 | 0 | 0 | 0 | 0 | 0 | 0 | 0 | 0 | 0 | 0 | 0 | 0 | 0 | 0 | 0 | 0 | 0 | 0 | 6 | 6 | 6 | 6 | 6 | 6 | 0 | 0 | 6
绝缘杆导线端头遮蔽罩 | 0 | 0 | 0 | 0 | 0 | 0 | 0 | 0 | 0 | 0 | 0 | 0 | 0 | 0 | 0 | 0 | 0 | 0 | 0 | 0 | 0 | 3 | 6 | 6 | 6 | 0 | 3 | 0 | 0 | 6
绝缘杆横担遮蔽罩 | 0 | 0 | 0 | 0 | 0 | 0 | 0 | 0 | 0 | 0 | 0 | 0 | 0 | 0 | 0 | 0 | 0 | 0 | 0 | 0 | 0 | 6 | 6 | 6 | 6 | 6 | 6 | 0 | 0 | 6
绝缘导线剥线器 | 0 | 0 | 0 | 0 | 0 | 0 | 0 | 0 | 0 | 0 | 0 | 0 | 0 | 0 | 0 | 0 | 0 | 0 | 0 | 0 | 0 | 1 | 1 | 1 | 1 | 0 | 1 | 0 | 0 | 1
绝缘脚手架 | 0 | 0 | 0 | 0 | 0 | 0 | 0 | 0 | 0 | 0 | 0 | 0 | 0 | 0 | 0 | 0 | 0 | 0 | 0 | 0 | 0 | 0 | 0 | 0 | 0 | 0 | 0 | 1 | 1 | 1

## 表2考核项目映射关系表 (hidden)
表2：考核作业项目与南方电网公司41项作业项目映射关系表
大类序号 | 合并项名称 | 小类序号 | 能力评价考核项目 | 南网41项作业项目 | 备注
① | 绝缘手套作业法带电断、接引线 | 1 | PX7-1 10kV线路带电断、接引流线 接引流线 | 绝缘手套作业法断、接分支线路引（流）线 绝缘手套作业法断、接跌落式熔断器引（流）线 绝缘手套作业法断、接隔离开关引（流）线 绝缘手套作业法断、接断路器引（流）线 绝缘手套作业法断、接线路耐张杆引（流）线 绝缘手套作业法断、接空载电缆线路引（流）线 综合作业法移动中压发电转供系统接入、退出（非同期并网） 综合作业法移动低压负荷转供系统接入、退出（变压器非并列运行） | 接引流线包含设备和分支线引流线
|  | 2 | PX7-2 10kV线路带电断、接引流线 断引流线 | 绝缘手套作业法断、接分支线路引（流）线 绝缘手套作业法断、接跌落式熔断器引（流）线 绝缘手套作业法断、接隔离开关引（流）线 绝缘手套作业法断、接断路器引（流）线 绝缘手套作业法断、接线路耐张杆引（流）线 绝缘手套作业法断、接空载电缆线路引（流）线 综合作业法移动中压发电转供系统接入、退出（非同期并网） 综合作业法移动低压负荷转供系统接入、退出（变压器非并列运行） | 断引流线包含设备和分支线引流线
② | 绝缘手套作业法带电立、撤电杆（参加考试承包商需提供场地） | 3 | PX7-3 10kV线路带电立电杆（直线） | 绝缘手套作业法组立新直线杆（拆除旧直线杆） 绝缘手套作业法更换直线杆
|  | 4 | PX7-4 10kV线路带电撤电杆（直线） | 绝缘手套作业法组立新直线杆（拆除旧直线杆） 绝缘手套作业法更换直线杆
③ | 绝缘手套作业法带负荷直线改耐张杆（参加考试承包商单位需提供场地） | 5 | PX7-5 10kV线路带负荷直线改耐张杆 | 绝缘手套作业法直线杆改终端杆 绝缘手套作业法直线杆改耐张杆
④ | 绝缘手套作业法临近带电体布置安全措施、装拆绝缘套管、消除隐患 | 6 | PX7-6 10kV线路临近带电作业布置安全措施 | 绝缘手套作业法装、拆绝缘遮蔽
|  | 7 | PX7-12 10kV线路带电（带负荷）装、拆部件 消除隐患 | 绝缘手套作业法装、拆绝缘遮蔽
|  | 8 | PX7-13 10kV线路带电（带负荷）装、拆部件 装拆导线绝缘套管 | 绝缘手套作业法装、拆绝缘遮蔽
⑤ | 绝缘手套作业法带电安装、拆除避雷器 | 9 | PX7-9 10kV线路带电（带负荷）装、拆部件 更换针式绝缘子 | 绝缘手套作业法更换直线杆绝缘子
|  | 10 | PX7-10 10kV线路带电（带负荷）装、拆部件 更换悬式绝缘子 | 绝缘手套作业法更换耐张杆绝缘子 绝缘手套作业法调整耐张段导线驰度
⑥ | 绝缘手套作业法带电更换针式绝缘子 | 11 | PX7-11 10kV线路带电（带负荷）装、拆部件 更换直线横担 | 绝缘手套作业法更换直线杆横担
⑦ | 绝缘手套作业法更换悬式绝缘子（耐张绝缘子） | 12 | PX7-12 10kV线路带电（带负荷）装、拆部件 消除隐患 | 绝缘手套作业法修补线路导线 | 消除隐患包含修补导线
⑧ | 绝缘手套作业法带电更换直线杆横担 | 13 | PX7-13 10kV线路带电（带负荷）装、拆部件 装拆导线绝缘套管 | 绝缘手套作业法装、拆线路导线警示管（含标志牌）或绝缘护管
⑨ | 绝缘手套作业法带电挂、拆线（装、拆配件） | 14 | PX7-14 10kV线路带电（带负荷）装、拆部件 挂（拆）线 | 绝缘手套作业法调整耐张段导线驰度
⑩ | 综合作业法带负荷安装、拆除柱上开关 | 15 | PX7-15 10kV线路带电（带负荷）装、拆部件 带负荷更换跌落式熔断器 | 综合作业法带负荷断、接跌落式熔断器引（流）线 综合作业法带负荷断、接线路耐张杆引（流）线 综合作业法旁路系统接入、退出 综合作业法移动中压负荷转供系统接入、退出
|  | 16 | PX7-16 10kV线路带电（带负荷）装、拆部件 带负荷安装柱上隔离开关 | 综合作业法带负荷断、接隔离开关引（流）线 综合作业法带负荷断、接线路耐张杆引（流）线 综合作业法旁路系统接入、退出 综合作业法移动中压负荷转供系统接入、退出
|  | 17 | PX7-17 10kV线路带电（带负荷）装、拆部件 带负荷拆除柱上隔离开关 | 综合作业法带负荷断、接隔离开关引（流）线 综合作业法带负荷断、接线路耐张杆引（流）线 综合作业法旁路系统接入、退出 综合作业法移动中压负荷转供系统接入、退出
|  | 18 | PX7-18 10kV线路带负荷安装柱上负荷开关 | 综合作业法带负荷断、接断路器引（流）线 综合作业法带负荷断、接线路耐张杆引（流）线 综合作业法旁路系统接入、退出 综合作业法移动中压负荷转供系统接入、退出
|  | 19 | PX7-19 10kV线路带负荷拆除柱上负荷开关 | 综合作业法带负荷断、接断路器引（流）线 综合作业法带负荷断、接线路耐张杆引（流）线 综合作业法旁路系统接入、退出 综合作业法移动中压负荷转供系统接入、退出
⑪ | 绝缘手套作业法带电装、拆喷涂机器人及导线涂覆 | 20 | 绝缘手套作业法带电安装、拆除涂覆机器人及涂覆导线 | /
⑫ | 绝缘杆作业法带电装、拆喷涂机器人及导线涂覆 | 21 | 绝缘杆作业法带电安装、拆除涂覆机器人及涂覆导线 | /
⑬ | 绝缘杆作业法带电断、接分支引线（设备引流线） | 22 | 绝缘杆作业法装拆绝缘遮蔽 | 绝缘杆作业法装、拆绝缘遮蔽
|  | 23 | 绝缘杆作业法断接分支线路引（流）线 | 绝缘杆作业法断、接分支线路引（流）线
|  | 24 | 绝缘杆作业法断接跌落式熔断器引（流）线 | 绝缘杆作业法断、接跌落式熔断器引（流）线
|  | 25 | 绝缘杆作业法断接隔离开关引（流）线 | 绝缘杆作业法断、接隔离开关引（流）线
|  | 26 | 绝缘杆作业法断接路器引（流）线 | 绝缘杆作业法断、接断路器引（流）线
⑭ | 绝缘杆作业法带电断避雷器引流线 | 27 | 绝缘杆作业法断避雷器引（流）线 | 绝缘杆作业法断、接避雷器引（流）线
⑮ | 绝缘杆作业法带电接避雷器引流线(更换避雷器) | 28 | 绝缘杆作业法接避雷器引（流）线 | 绝缘杆作业法断、接避雷器引（流）线
⑯ | 绝缘杆作业法更换针式绝缘子 | 29 | 绝缘杆作业法更换针式绝缘子 | 绝缘杆作业法更换直线杆绝缘子

## 表2考核项目及映射关系
表2 考核项目及映射关系
大类序号 | 大类作业项目 | 小类序号 | 小类作业项目 | 南网41项作业项目 | 备注
1 | 绝缘手套作业法带电断、接引线 |  | PX7-1 10kV线路带电接引流线 | 17.绝缘手套作业法断、接分支线路引（流）线 18.绝缘手套作业法断、接跌落式熔断器引（流）线 19.绝缘手套作业法断、接隔离开关引（流）线 20.绝缘手套作业法断、接断路器引（流）线 21.绝缘手套作业法断、接线路耐张杆引（流）线 23.绝缘手套作业法断、接空载电缆线路引（流）线 | 例1：考试已有PX7-1 10kV线路带电接引流线资格，但无PX7-2 10kV线路带电断引流线资格，则报考大类项目绝缘手套作业法带电断、接引线。 例2：考试已有PX7-1 10kV线路带电接引流线和PX7-2 10kV线路带电断引流线资格，则不用再报考大类项目绝缘手套作业法带电断、接引线。
PX7-2 10kV线路带电断引流线
|  |  | PX7-6 10kV线路临近带电作业布置安全措施 | 16.绝缘手套作业法装、拆绝缘遮蔽
|  |  | PX7-12 10kV线路带电（带负荷）装、拆部件 消除隐患 | 12.绝缘手套作业法装、拆故线路障指示器或验电接地线夹 14.绝缘手套作业法修补线路导线 15.绝缘手套作业法清理线路障碍物
|  |  | PX7-13 10kV线路带电（带负荷）装、拆部件 装拆导线绝缘套管 | 13.绝缘手套作业法装、拆线路导线警示管（含标志牌）或绝缘护管
|  |  | STF 绝缘手套作业法带电安装、拆除涂覆机器人及涂覆导线 | /
2 | 绝缘手套作业法更换悬式绝缘子（耐张绝缘子） |  | PX7-10 10kV线路带电（带负荷）装、拆部件 更换悬式绝缘子 | 26.绝缘手套作业法更换10kV线路耐张杆绝缘子
|  |  | PX7-14 10kV线路带电（带负荷）装、拆部件 挂（拆）线 | 32.绝缘手套作业法调整10kV线路耐张段导线弛度
3 | 绝缘手套作业法带电安装、拆除避雷器 |  | PX7-7 10kV线路带电（带负荷）装、拆部件 安装避雷器 | 22.绝缘手套作业法断、接避雷器引（流）线
PX7-8 10kV线路带电（带负荷）装、拆部件 拆除避雷器
4 | 绝缘手套作业法带电更换直线杆横担 |  | PX7-11 10kV线路带电（带负荷）装、拆部件 更换直线横担 | 25.绝缘手套作业法更换10kV线路直线杆横担
|  |  | PX7-9 10kV线路带电（带负荷）装、拆部件 更换针式绝缘子 | 24.绝缘手套作业法更换10kV线路直线杆绝缘子
5 | 绝缘手套作业法带电立、撤电杆 |  | PX7-3 10kV线路带电立电杆（直线） | 28.绝缘手套作业法组立10kV线路新直线杆（拆除旧直线杆）
|  |  | PX7-4 10kV线路带电撤电杆（直线） | 29.绝缘手套作业法更换10kV线路直线杆
6 | 绝缘手套作业法带负荷直线改耐张杆 |  | PX7-5 10kV线路带负荷直线改耐张杆 | 30.绝缘手套作业法10kV线路直线杆带电改终端杆 31.绝缘手套作业法10kV线路直线杆带电改耐张杆
7 | 综合作业法带负荷安装、拆除柱上开关 |  | PX7-15 10kV线路带电（带负荷）装、拆部件 带负荷更换跌落式熔断器 | 33.综合作业法带负荷断、接跌落式熔断器引（流）线 34.综合作业法断、接隔离开关引（流）线 35.综合作业法断、接隔离开关引（流）线 36.综合作业法断、接断路器引（流）线 37.综合作业法旁路系统接入、退出作业 38.综合作业法移动中压负荷转供系统接入、退出 39.综合作业法移动低压负荷转供系统接入、退出 40.综合作业法移动中压发电转供系统接入、退出 41.综合作业法移动低压发电转供系统接入、退出
PX7-16 10kV线路带电（带负荷）装、拆部件 带负荷安装柱上隔离开关
PX7-17 10kV线路带电（带负荷）装、拆部件 带负荷拆除柱上隔离开关
PX7-18 10kV线路带负荷安装柱上负荷开关
PX7-19 10kV线路带负荷拆除柱上负荷开关
8 | 绝缘杆作业法带电断、接引线 |  | GZB 绝缘杆作业法装拆绝缘遮蔽 | 1.绝缘杆作业法装、拆线路故障指示器 2.绝缘杆作业法清洗（清扫）配电设备设施 3.绝缘杆作业法清理线路障碍物 4.绝缘杆作业法装、拆绝缘遮蔽 5.绝缘杆作业法断、接分支线路引（流）线 6.绝缘杆作业法断、接路跌落式熔断器引（流）线 9.绝缘杆作业法断避雷器引（流）线 7.绝缘杆作业法断、接隔离开关引（流）线 8.绝缘杆作业法断、接断路器引（流）线 9.绝缘杆作业法接避雷器引（流）线
GFZ 绝缘杆作业法断接分支线路引（流）线
GRD 绝缘杆作业法断接跌落式熔断器引（流）线
GGL 绝缘杆作业法断接隔离开关引（流）线
GDL 绝缘杆作业法断接断路器引（流）线
GTF 绝缘杆作业法带电安装、拆除涂覆机器人及涂覆导线
GBL 绝缘杆作业法断避雷器引（流）线
GBJ绝缘杆作业法接避雷器引（流）线
9 | 绝缘手套作业法带电断、接引线（使用脚手架） |  | JSJ绝缘手套作业法带电断、接引线（使用脚手架） | 17.绝缘手套作业法断、接分支线路引（流）线 18.绝缘手套作业法断、接跌落式熔断器引（流）线 19.绝缘手套作业法断、接隔离开关引（流）线 20.绝缘手套作业法断、接断路器引（流）线 21.绝缘手套作业法断、接线路耐张杆引（流）线 23.绝缘手套作业法断、接空载电缆线路引（流）线
1
2
3
4
6
7
8
9
10
11
12
13
14
15
16
17
18
19
20
21
22
23
24
25
26
28
29
27
5