## 汇总表
海南儋州CZ2与CZ3海上风电二期项目接入系统配套工程（超高压公司部分）施工 报价汇总表
单位：万元
序号 | 工程或费用名称 | 报价金额
一 | 建筑工程费
二 | 安装工程费
三 | 乙供设备费
四 | 其他费用
五 | 暂定价
1 | 安全文明施工费 | 0.54536
2 | 施工专项补助费 | 1
合 计 | 金额(小写)：
金额（大写）：

## 施工费用报价表
海南儋州CZ2与CZ3海上风电二期项目接入系统配套工程（超高压公司部分）施工招标工程量清单报价表
序号 | 项目名称 | 单位 | 数量 | 单价（元） | 合价（万元） | 价格包含内容（包含但不限于表中所列内容） | 结算调整依据 | 规约编码
安装工程
一 | 主要生产工程
2 | 配电装置 | [6 empty] | 21821200000
2.3 | 屋外配电装置
2.3.4 | 500kV软母线 | 跨 | 1 |  |  | 仅含跨线安装费，不含跨线材料费。 | 按跨数调整。
2.3.5 | 乙供材料费
2.3.5.1 | 耐热铝合金钢绞线JNRLH1/LB20A-1440/120 | m | 400 |  |  | 1、不含安装费，材料安装费计入设备报价; 2、包括导线、金具等乙供材料。 | 按长度调整
4 | 控制及直流系统 | [6 empty] | 21821400000
4.2 | 继电保护
4.2.3 | 铭牌、标识牌拆除与更换 | 项 | 1 |  |  | 线路π接、改接项目涉及线路调度名称更改时，与该线路间隔相关的标识标签、电缆号牌等需同步更名。 | 总价包干
7 | 通信及远动系统 | [6 empty] | 21821700000
7.1 | 通信系统 | 项 | 1 |  |  | 1.本体就位，找正、找平，固定，屏、柜内元器件安装及校线，补漆； 2.设备自带线缆安装； 3.设备场内倒运，设备单体调试，施工企业调试、试验配合费。 4.具体见工程量清单及技术规范书。 | 总价包干，除设计变更外不予调整
7.1.1 | 10G线路板卡 | 块 | 2 | 0 |  | 10G线路光口板（每板实配1个80km光模块） 设备甲供（安装费）
7.1.2 | 放绑软光纤 | 条 | 4 | 0
7.1.3 | 固定线缆 | 条 | 4 | 0
7.1.4 | 数字线路段通道调测 | 方向.系统 | 4 | 0
7.1.5 | 保护倒换调测（线路） | 方向.段 | 4 | 0
8 | 全站调试 | [6 empty] | 21821800000
8.1 | 分系统调试
8.1.1 | 变电站远动分系统调试 变电站 500kV | 站 | 1 |  |  |  | 总价包干,除设计变更外不予调整
0

## 乙供设备报价表
海南儋州CZ2与CZ3海上风电二期项目接入系统配套工程（超高压公司部分）施工招标乙供设备报价表
序号 | 项目名称 | 单位 | 数量 | 单价（元） | 合价（万元） | 价格包含内容（包含但不限于表中所列内容） | 备 注 | 规约编码
安装工程

## 其他费用报价表
其他费用报价表
序号 | 项目名称 | 单位 | 数量 | 单价 （元） | 合价 （万元） | 价格包含内容 （包含但不限于表中所列内容） | 结算调整依据 | 规约编码
| [其他费用] | [6 empty] | 21834000000
1 | 余物清理项目 | 项 | 1 |  |  | 包括拆除、转运、保管等费用 | 总价包干
2 | 甲供设备材料卸车、现场保管及二次搬运 | 项 | 1 |  |  | 若站内场地受限，投标方应自行在站外考虑甲供物资的保管仓库、场地及运输 | 总价包干
小计