## Sheet1
运行公司肇庆项目部2026年工器具零星采购报价明细表
序号 | 项目 | 说明 | 单位 | 数量 | 单价（元，含税） | 合计（元，含税） | 税率 | 备注
1 | 18kV验电器 | 物资名称：18kV验电器 规格型号： 适用18kV电压等级，并满足以下要求： 1.满足国标要求，配置绝缘杆、声光报警器 2.伸缩式验电器 供货期：60天 | 个 | 3 |  |  | 13%
2 | 6kV验电器 | 物资名称：6kV验电器 规格型号： 适用6kV电压等级，并满足以下要求： 1.满足国标要求，配置绝缘杆、声光报警器 2.伸缩式验电器 供货期：60天 | 个 | 2 |  |  | 13%
3 | 绝缘垫 | 物资名称：绝缘垫 规格型号： 1.VDE电压：1000V 2.尺寸：500mm*500mm 3.厚度：1mm 供货期：60天 | 块 | 4 |  |  | 13%
4 | 红外热成像仪 | 物资名称：红外热成像仪 规格型号： 1.图像清晰、稳定，不受测量环境中高压电磁场的干扰，具有图像锁定、记录和存储的功能。 2.红外图谱的成像方式应为实时动态成像。具有图像锁定、记录和存储的功能。 3.本机测量时具有热图进行实时的点、区域及最高温度实时跟踪功能。 4.热像图为方便的通用的图象格式，如JPEG、JPG等。 5.机器操作最好采用中文菜单。 6.测温段不窄于-40℃- +500℃。 7.温度探测器分辨率不低于1024×768。可根据用户要求配置不同的镜头以获取不同的视场。小视场宜不大于10°，中视场大于10°且小于38°，大视场宜不小于38°。 8.探测器工作波长应覆盖有效反映自然环境下红外辐射波长的范围，不窄于7.5μm-14μm。 9.红外图谱的成像方式应为实时动态成像，具有铁红，彩虹，黑白，黑白反转等多种显示方式。 10.环境温度在23℃±5℃时，测温的最大允许误差应不超过±2℃或被测温度的±2％（℃）（取绝对值大者）。 11.环境温度在23℃±5℃时，噪声等效温差≤0.06℃。 供货期：60天 | 个 | 1 |  |  | 13%
总价（不含税，元）
总价（含税，元）
注： 1.供应商按照采购人报价表给定税率进行报价，不允许自行修改。若属于小规模纳税人或其他情况与报价表税率不一致的，报价时仍暂按采购人给定税率进行报价，并须提供相应说明，经采购人确认后以投标不含税价和实际税率调整总价。 2.供应商需将盖章版的报价清单上传系统证明文件，未盖章或未上传系统则视为无效。