## 安装甲供主材汇总表
安装甲供装置性材料汇总表
金额单位:元
编号 | 材料名称 | 单位 | 设计用量 | 损耗率(%) | 价格(含税) |  | 重量
[5 empty] | 单价 | 合价 | 单重 | 总重
安装工程
一 | 线路本体工程
3 | 电缆附件
3.5 | 设备安装
| 同轴电缆 ZRA-YJ0V 8.7/10kV-240mm²/240mm² | km | 0.24 |  | 391785 | 94028 | 9907 | 2377.68
| 回流线 ZRA-YJV 8.7/10kV-1×240mm² | km | 2.458 |  | 205700 | 505611 | 9907 | 24351.406
| 接地电缆 ZRA-YJV 8.7/10kV-1×240mm² | km | 0.72 |  | 205700 | 148104 | 9907 | 7133.04
| 小计： |  |  |  |  | 747743 |  | 33862.126
| 合计： |  |  |  |  | 747743 |  | 33862.126

## 安装甲供设备汇总表
安装甲供设备汇总表
金额单位:元
类型 | 编号 | 设备名称 | 单位 | 数量 | 运杂费率 | 单价（含税） |  | 合价（含税） |  | 合计
[6 empty] | 单价 | 运杂费 | 单价 | 运杂费
安装工程
| 一 | 线路本体工程
| 2 | 电缆敷设
| 2.4 | 埋管内敷设
普通设备 | S0001 | 阻燃交联聚乙烯绝缘波纹铝护套电力电缆 ZRA-YJLW02-Z-64/110-1×800mm² | km | 19.246 | 0.7 | 834209 | 5839.46 | 16055186 | 112386 | 16167573
|  | 小计： | [5 empty] | 16055186 | 112386 | 16167573
| 3 | 电缆附件
| 3.2 | 终端头制作安装
普通设备 | S0001 | 110kV GIS终端 1×800 | 套 | 9 | 0.7 | 15467 | 108.27 | 139203 | 974 | 140177
|  | 小计： | [5 empty] | 139203 | 974 | 140177
| 3.3 | 中间接头制作安装
普通设备 | S0001 | 110kV电缆中间接头 1×800 预制式 | 套 | 27 | 0.7 | 16788 | 117.52 | 453276 | 3173 | 456449
|  | 小计： | [5 empty] | 453276 | 3173 | 456449
| 3.5 | 设备安装
普通设备 | S0001 | 三相直接接地箱 | 台 | 8 | 0.7 | 3824 | 26.77 | 30592 | 214 | 30806
普通设备 | S0001 | 三相保护接地箱 | 台 | 4 | 0.7 | 4500 | 31.5 | 18000 | 126 | 18126
普通设备 | S0001 | 三相交叉互联接地箱 | 台 | 4 | 0.7 | 6157 | 43.1 | 24628 | 172 | 24800
|  | 小计： | [5 empty] | 73220 | 513 | 73733
| 6 | 电缆监测（控）系统
| 6.2 | 在线监测
普通设备 | S0001 | 电缆护层环流在线监测系统 | 套 | 1 | 0.7 | 39573 | 277.01 | 39573 | 277 | 39850
|  | 小计： | [5 empty] | 39573 | 277 | 39850
|  | 合计： | [5 empty] | 16760458 | 117323 | 16877782