## 1
广州供电局有限公司变电管理一所物资技术规范
序号 | 地市局（厂） | 项目名称 | 产品名称 | 厂家 | 型号规格 | 数量 | 单位 | 图片 |  |  | 备注
1 | 广东电网有限责任公司广州供电局变电管理一所 | 2026变电管理一所生产耗材 | 电动机构保护器 | 如皋市玉泉电器有限公司 | 型号：GDH-1 功率：250W | 2 | 个 | =DISPIMG("ID_3A612A1C30964C799EB9FDEA855876DF",1) |  |  | 所提供的货物需和实物照片上货物的生产厂家、型号、参数、外形相一致
2 | 广东电网有限责任公司广州供电局变电管理一所 | 2026变电管理一所生产耗材 | 时间继电器 | ABB | 型号：CT-ARS.21 时间范围：0.05s - 10min 供电电源：AC/DC 24-240V 50/60Hz 额定电流：4A | 10 | 个 | =DISPIMG("ID_B83AF4EC6C9341D280AE48D2E716EBAF",1) | =DISPIMG("ID_F372338A352E47C28FCE5E02D7D9F269",1) |  | 所提供的货物需和实物照片上货物的生产厂家、型号、参数、外形相一致
3 | 广东电网有限责任公司广州供电局变电管理一所 | 2026变电管理一所生产耗材 | 远方就地转换开关 | 沈阳东牧电器制造有限公司 | 型号：LW21-16/3N013 额定电压：380V 额定电流：16A 档位：远控/近控 | 5 | 个 | =DISPIMG("ID_C722BCB9EC874F399BC5CB89740A206D",1) | =DISPIMG("ID_3B30AFF600B44BD1A246BDB066B4037C",1) |  | 所提供的货物需和实物照片上货物的生产厂家、型号、参数、外形相一致
4 | 广东电网有限责任公司广州供电局变电管理一所 | 2026变电管理一所生产耗材 | 高压带电显示装置 | 新会电气防误装置设备厂 | 型号：GSN-12/T 额定电压：12kV 额定频率：50Hz 相数：三相（L1/L2/L3） | 3 | 个 | =DISPIMG("ID_781CAA16EC3C4C5A8C54F775B13D86F8",1) | =DISPIMG("ID_C1C1CF6DFEB0476CB146BCA25E52257F",1) | =DISPIMG("ID_27B8F9DC3AF547E89B031D53686C2D55",1) | 所提供的货物需和实物照片上货物的生产厂家、型号、参数、外形相一致
5 | 广东电网有限责任公司广州供电局变电管理一所 | 2026变电管理一所生产耗材 | 高压带电显示装置 | 新会电气防误装置设备厂 | 型号：GSN-12/Q 额定电压：12kV 额定频率：50Hz 相数：三相（L1/L2/L3） | 3 | 个 | =DISPIMG("ID_276B652C7B3C4543BD0A08EEF8962A7B",1) | =DISPIMG("ID_5C759C87945B4C6A94A8ECDE8A379038",1) |  | 所提供的货物需和实物照片上货物的生产厂家、型号、参数、外形相一致
6 | 广东电网有限责任公司广州供电局变电管理一所 | 2026变电管理一所生产耗材 | 时间继电器 | 格亚（GEYA） | 型号：GRT8-A2 | 5 | 个 | =DISPIMG("ID_21CE731258D0496BBAE780A0F0E0C8D0",1) |  |  | 所提供的货物需和实物照片上货物的生产厂家、型号、参数、外形相一致
7 | 广东电网有限责任公司广州供电局变电管理一所 | 2026变电管理一所生产耗材 | 高压带电指示灯 | 上海友邦电气 | 型号：AD103-22SS 额定电压：AC/DC 24V 颜色：白色 | 5 | 个 | =DISPIMG("ID_B89782388C1B4082A5ECC9928D8008F8",1) | =DISPIMG("ID_A35E6C7222B04C21983003CA1C789915",1) | =DISPIMG("ID_CF1D91FBDF4E4D4D8D049D94D3796687",1) | 所提供的货物需和实物照片上货物的生产厂家、型号、参数、外形相一致
8 | 广东电网有限责任公司广州供电局变电管理一所 | 2026变电管理一所生产耗材 | 刀闸/地刀电机总电源遥控模块 | 西门子 | 型号：5ST3056 额定电压：AC 170-277V | 3 | 个 | =DISPIMG("ID_31819DFD687E475F90C24AB6CE52BC11",1) |  |  | 所提供的货物需和实物照片上货物的生产厂家、型号、参数、外形相一致
9 | 广东电网有限责任公司广州供电局变电管理一所 | 2026变电管理一所生产耗材 | 温湿度控制器 | 广西南宁市双泽机电设备有限公司 | 型号：SZ-WSK-HS(TH) 供电电源：AC220V | 1 | 个 | =DISPIMG("ID_70952E892F2F43528F3161BCC97D42B6",1) |  |  | 所提供的货物需和实物照片上货物的生产厂家、型号、参数、外形相一致
10 | 广东电网有限责任公司广州供电局变电管理一所 | 2026变电管理一所生产耗材 | 电动机热过载继电器 | Allen-Bradley（罗克韦尔自动化） | 型号：140-MN-0160 整定电流范围：1.0-1.6A（FLA） | 3 | 个 | =DISPIMG("ID_0355E2B03C76423C9E304898D383F30F",1) |  |  | 所提供的货物需和实物照片上货物的生产厂家、型号、参数、外形相一致
11 | 广东电网有限责任公司广州供电局变电管理一所 | 2026变电管理一所生产耗材 | 光纤 | 爱创通信 | 型号：FC-FC单模双芯 长度：50m | 5 | 个 | =DISPIMG("ID_4BEEA51647254F3493C792AEB84795CF",1) |  |  | 所提供的货物需和实物照片上货物的生产厂家、型号、参数、外形相一致
12 | 广东电网有限责任公司广州供电局变电管理一所 | 2026变电管理一所生产耗材 | 电动手车控制模块 | 福建百岗电器有限公司 | 型号：DD-3A 功能：电动手车控制 | 3 | 个 | =DISPIMG("ID_F19949A520CC4A04AC198DDCCDDAE7CB",1) |  |  | 所提供的货物需和实物照片上货物的生产厂家、型号、参数、外形相一致