## 封面
| 孟彦变～平寨变35kV架空线路工程（孟大线调整） |  | 工程
招 标 工 程 量 清 单
招标人：
（盖章）
编制人：
（造价专业人员签字或盖章）
2026年3月9日

## 分部分项工程量清单
分部分项工程量清单
工程名称：孟彦变～平寨变35kV架空线路工程（孟大线调整） | [5 empty] | 标段：
序号 | 项目编码 | 项目名称 | 项目特征 | 计量单位 | 工程量 | 备注
| 3A | 架空输电线路工程
| 3AAD | 4 架线工程
| 3AADAA | 4.1 导地线架设
1 | 3AADAASD0301 | 导线架设 | 1.型号、规格:钢芯铝绞线 LGJ -120 2.回路数:单回路 3.相分裂数:无分裂 4.单回OPPC根数:/ | km | 0.11
2 | 3AADAASD0101 | 避雷线架设 | 1.型号、规格:铝包钢绞线 2.是否随导线同期架设:是 | km | 0.22
3 | 3AADAASD0302 | 导线架设 | 1.型号、规格:钢芯铝绞线 JL/G1A-400/35 2.回路数:单回路 3.相分裂数:无分裂 4.单回OPPC根数:/ | km | 0.68
| 3AADBA | 4.2 跨(穿)越架设
4 | 3AADBASD0501 | 交叉跨越 | 1.被跨越物名称:10kV电力线 2.被跨越电力线回路数:单回路 3.被跨越电力线带电状态:否 4.被跨越电力线电压等级:10kV | 处 | 5
5 | 3AADBASD0502 | 交叉跨越 | 1.被跨越物名称:35kV电力线 2.被跨越电力线回路数:单回路 3.被跨越电力线带电状态:否 4.被跨越电力线电压等级:35kV | 处 | 1
6 | 3AADBASD0503 | 交叉跨越 | 1.被跨越物名称:一般公路 2.公路双向车道数:4车道以内 | 处 | 1
| 3AAE | 5 附件工程
| 3AAEAA | 5.1 导线耐张绝缘子、金具串安装
7 | 3AAEAASE0201 | 导线悬垂、跳线串 | 1.电压等级:35kV 2.金具串名称:跳线串 3.绝缘子型号:只更换悬垂线夹 | 串 | 4
8 | 3AAEAASE0101 | 导线耐张串 | 1.电压等级:35kV 2.绝缘子、金具串名称及型号:导线耐张串 3.导线分裂数:无分裂 | 组 | 3
| 3AAEBA | 5.2 导线悬垂绝缘子、金具串安装
9 | 3AAEBASE0201 | 导线悬垂、跳线串 | 1.电压等级:35kV 2.金具串名称:跳线串 3.绝缘子型号:只更换悬垂线夹 | 串 | 1
10 | 3AAEBASE0401 | 防振锤 | 1.规格或型号:FRY-3/5 | 个 | 6
11 | 3AAEBASE0402 | 防振锤 | 1.规格或型号:FDNJ-4/BG | 个 | 6
12 | 3AAEBASE0403 | 防振锤 | 1.规格或型号:FDNJ-2/BG | 个 | 2

## 措施项目清单
措施项目清单
工程名称：孟彦变～平寨变35kV架空线路工程（孟大线调整） | [5 empty] | 标段：
序号 | 项目编码 | 项目名称 | 项目特征 | 计量单位 | 工程量 | 备注
1 |  | 总价措施项目
一 | YLXM | 招标人已列项目

## 其他项目清单
其他项目清单
工程名称：孟彦变～平寨变35kV架空线路工程（孟大线调整） |  |  |  | 标段：
序号 | 项目名称 | 计量单位 | 金额 | 备注
1 | 暂列金额 | / |  | 本工程不涉及
1.1 | 风险包干费
1.2 | 安装暂列金额
1.3 | 设备购置暂列金额
2 | 暂估价 | / |  | 本工程不涉及
2.1 | 材料、工程设备暂估单价
2.2 | 专业工程暂估价
2.2.1 | 安装专业工程暂估价
2.2.2 | 专业工程设备购置暂估价
3 | 计日工 | / |  | 本工程不涉及
3.1 | 安装计日工
4 | 施工总承包服务费计价 | / |  | 本工程不涉及
5 | 其他
5.1 | 拆除工程项目清单 | 项 |  | 总价包干，拆除工程量详见设计文件
5.2 | 招标人供应设备、材料卸车保管费
5.2.1 | 安装卸车保管费
5.2.1.1 | 安装设备卸车保管费 | / |  | 本工程不涉及
5.2.1.2 | 安装材料卸车保管费 | 项 |  | 总价包干

## 招标人采购材料及设备表
招标人采购材料及设备表
工程名称：孟彦变～平寨变35kV架空线路工程（孟大线调整）
序号 | 材料（设备）名称 | 型号规格 | 计量单位 | 数量 | 单价（元） | 交货地点及方式 | 备注
一 | 招标人采购材料
主材
| 延长环 | PH-10-100 | 套 | 6.09 | 14
| 线路 耐张线夹(压缩式) | NY-50BG-20 | 件 | 4.06 | 75
| 悬垂线夹 | XT4-400/35Z | 套 | 1.015 | 268
| 悬垂线夹 | XG-8028 | 套 | 4.06 | 174
| 耐张线夹(液压型) | NY-400/35BGA | 套 | 2.03 | 204
| 耐张线夹(液压型) | NY-120BG-20 | 件 | 9.135 | 160
| 接地端子 | JD-(50～120)BG | 套 | 2.03 | 6
| 钢芯铝绞线 | JL/G1A-400/35 | 吨 | 1.08733 | 20835
| 保护金具(防振锤) | FDNJ-2/BG | 套 | 2.03 | 74
| 保护金具(防振锤) | FDNJ-4/BG | 套 | 6.09 | 119
| 保护金具(防振锤) | FRY-3/5 | 套 | 6.09 | 142
<录入编码> | 铝包带 1mm×10mm |  | kg | 1.195 | 22.6
<录入编码> | 导线补修管 | JX-300 | 个 | 1 | 24.86
C01032508 | 线路电瓷 玻璃绝缘子 | U70BLP-2 | 只 | 30.6 | 63
C03290101 | 线路 联板 | 综合(L、LS、LL等类型) | t | 0.04365 | 13328
C03300101 | 线路 挂环 | 综合(Q、QP、QH、U等类型) | t | 0.01218 | 26435
C03310101 | 线路 挂板 | 综合(W、WS、P、Z等类型) | t | 0.01421 | 20882
X08010107 | 钢芯铝绞线 | LGJ -120 | t | 0.16249 | 19500
X11030102 | 铝包钢绞线 | GJ-50 | t | 0.09529 | 8600