## 封面
| 孟彦变～平寨变35kV电缆线路工程（孟大线调整） |  | 工程
招 标 工 程 量 清 单
招标人：
（盖章）
编制人：
（造价专业人员签字或盖章）
2026年3月30日

## 建筑分部分项工程量清单
建筑分部分项工程量清单
工程名称：孟彦变～平寨变35kV电缆线路工程（孟大线调整） | [5 empty] | 标段：
序号 | 项目编码 | 项目名称 | 项目特征 | 计量单位 | 工程量 | 备注
| 3B | 电缆输电线路建筑工程
| 3BAA | 1 土石方工程
| 3BAAAA | 1.1 土石方开挖及回填
1 | 3BAAAASA0101 | 土石方开挖及回填 | 1.地质类别:综合 2.开挖深度步距:详见施工图 3.挖方类别:综合 | m³ | 98.787
2 | 3BAAAASJ0301 | 余方外运及处置 | 1.余方品种:余土 2.运距:综合 3.其他说明:投标人自行考虑运输距离和弃土处置费用，且满足设计及规范要求，其他未尽事项详见施工图 | m³ | 75.063
| 3BAB | 2 构筑物
| 3BABBA | 2.2 工作井
3 | 3BABBASH0201 | 混凝土检查井 | 1.检查井名称及尺寸:电缆余览井 2.垫层类型、基础类型、盖板类型及厚度:详见施工图 3.混凝土强度等级及特殊要求:垫层C20，工井浇制C30 4.防渗、防水要求:详见施工图 5.其他:工井盖板、井盖为乙供 | 座 | 1
4 | 3BABBASH0202 | 混凝土检查井 | 1.检查井名称及尺寸:电缆竖井 2.垫层类型、基础类型、盖板类型及厚度:详见施工图 3.混凝土强度等级及特殊要求:C30 4.防渗、防水要求:详见施工图 | 座 | 1

## 安装分部分项工程量清单
安装分部分项工程量清单
工程名称：孟彦变～平寨变35kV电缆线路工程（孟大线调整） | [5 empty] | 标段：
序号 | 项目编码 | 项目名称 | 项目特征 | 计量单位 | 工程量 | 备注
| 3C | 电缆输电线路安装工程
| 3CAA | 1 电缆桥、支架制作安装
| 3CAABA | 1.2 电缆支架
1 | 3CAABASA0501 | 电缆钢支架 | 1.规格、尺寸:综合 2.材质:角钢 3.其他:上塔用角钢支架，为乙供材料 | t | 0.188
| 3CAB | 2 电缆敷设
| 3CABCA | 2.3 埋管内敷设
2 | 3CABCASB0101 | 直埋敷设 | 1.电压等级:35kV 2.型号、规格、截面:ZR-YJV22 35kV 三芯 185 3.其他:包含土方开挖、电缆敷设、充砂、盖保护板、土方回填等工序的全部内容 | m | 120
| 3CAC | 3 电缆附件
| 3CACAA | 3.1 终端制作、安装
3 | 3CACAASC0101 | 电缆终端 | 1.电压等级:35kV 2.绝缘类型:35kV 冷缩式干式硅橡胶户外电缆终端头 | 套/三相 | 1
4 | 3CACAASC0102 | 电缆终端 | 1.电压等级:35kV 2.绝缘类型:35kV 冷缩式干式硅橡胶户内电缆终端头 | 套/三相 | 1
| 3CACDA | 3.4 设备安装及试验
5 | 3CACDASC0701 | 避雷器 | 1.电压等级:35kV 2.型号、规格:YH5WX-51/134 | 组/三相 | 1
6 | 3CACDASC0801 | 支持绝缘子 | 1.电压等级:35kV 2.型号、规格:FS-35/10 | 柱 | 12
| 3CAD | 4 电缆防火及防护
| 3CADAA | 4.1 防火及防护
7 | 3CADAASD0201 | 电缆保护管 | 1.名称:电缆保护管 2.材质:塑料管 3.规格:MPP 4.管径:φ200 | m | 40
8 | 3CADAASD0202 | 电缆保护管 | 1.名称:电缆保护管 2.材质:塑料管 3.规格:MPP 4.管径:φ50 | m | 80
9 | 3CADAASD0203 | 电缆保护管 | 1.名称:电缆保护管 2.材质:镀锌钢管 3.规格:DN200 | m | 4
10 | 3CADAASD0204 | 电缆保护管 | 1.名称:电缆保护管 2.材质:镀锌钢管 3.规格:DN50 | m | 4
| 3CAE | 5 调试及试验
| 3CAEAA | 5.1 电缆试验
11 | 3CAEAASE0201 | 电缆耐压试验 | 1.电压等级:35kV 2.试验项目:电缆主绝缘交流耐压试验 3.单回线路长度:10km以内 | 回路 | 1
12 | 3CAEAASE0301 | 电缆参数试验 | 1.电压等级:35kV 2.试验项目:电缆参数测量 35kV电缆线路 | 回路 | 1

## 措施项目清单
措施项目清单
工程名称：孟彦变～平寨变35kV电缆线路工程（孟大线调整） | [5 empty] | 标段：
序号 | 项目编码 | 项目名称 | 项目特征 | 计量单位 | 工程量 | 备注
建筑措施项目
1 |  | 总价措施项目
一 | YLXM | 招标人已列项目
安装措施项目
1 |  | 总价措施项目
一 | YLXM | 招标人已列项目

## 其他项目清单
其他项目清单
工程名称：孟彦变～平寨变35kV电缆线路工程（孟大线调整） |  |  |  | 标段：
序号 | 项目名称 | 计量单位 | 金额 | 备注
1 | 暂列金额 | / |  | 本工程不涉及
1.1 | 风险包干费
1.2 | 建筑暂列金额
1.3 | 安装暂列金额
1.4 | 设备购置暂列金额 |  |  | 本工程不涉及
2 | 暂估价 | /
2.1 | 材料、工程设备暂估单价
2.2 | 专业工程暂估价
2.2.1 | 建筑专业工程暂估价
2.2.2 | 安装专业工程暂估价
2.2.3 | 专业工程设备购置暂估价
3 | 计日工 | /
3.1 | 建筑计日工
3.2 | 安装计日工
4 | 施工总承包服务费计价 | / |  | 本工程不涉及
5 | 其他
5.1 | 拆除工程项目清单 | / |  | 本工程不涉及
5.2 | 招标人供应设备、材料卸车保管费
5.2.1 | 建筑卸车保管费
5.2.1.1 | 建筑设备卸车保管费 | / |  | 本工程不涉及
5.2.1.2 | 建筑材料卸车保管费 | / |  | 本工程不涉及
5.2.2 | 安装卸车保管费
5.2.2.1 | 安装设备卸车保管费 | / |  | 本工程不涉及
5.2.2.2 | 安装材料卸车保管费 | 项 |  | 总价包干

## 招标人采购材料及设备表
招标人采购材料及设备表
工程名称：孟彦变～平寨变35kV电缆线路工程（孟大线调整）
序号 | 材料（设备）名称 | 型号规格 | 计量单位 | 数量 | 单价（元） | 交货地点及方式 | 备注
一 | 招标人采购材料
主材
| MPP 电缆导管 | φ50mm×5mm | 米 | 84 | 35
| MPP 电缆导管 | φ200mm×12mm | 米 | 42 | 84
| 35kV 交流复合绝缘子 | FS-35/10 | 支 | 12.06 | 101
二 | 招标人采购设备
设备
补充设备-1 | 氧化锌避雷器 | YH5WX-51/134 | 台 | 3 | 1183.23
设备性材料
| 阻燃交联乙烯绝缘钢带铠装聚氯乙烯护套电力电缆 | ZR-YJV22 35kV 三芯 185 | km | 0.1212 | 591006
| 35kV 冷缩式干式硅橡胶户外电缆终端头 | 3×185mm² | 套 | 1.005 | 1215
| 35kV 冷缩式干式硅橡胶户内电缆终端头 | 3×185mm² | 套 | 1.005 | 900