## 封面
| 平寨35kV变电站新建工程 |  | 工程
招 标 工 程 量 清 单
招标人：
（盖章）
编制人：
（造价专业人员签字或盖章）
2026年5月15日

## 建筑分部分项工程量清单
建筑分部分项工程量清单
工程名称：平寨35kV变电站新建工程 | [5 empty] | 标段：
序号 | 项目编码 | 项目名称 | 项目特征 | 计量单位 | 工程量 | 备注
变电站建筑工程
| 2AA | 一 主要生产工程
| 2AAA | 1 主要生产建筑
| 2AAAA | 1.1 主控通信楼
| 2AAAAA | 1.1.1 一般土建
1 | 2AAAAASA0501 | 挖基坑土方 | 1.开挖方式:综合 2.土壤类别:投标人根据地勘报告综合考虑 3.挖土深度:综合 4.其他说明:满足设计及规范要求，其他未尽事项详见施工图 | m³ | 424.72
2 | 2AAAAASA1401 | 挖基坑石方 | 1.开挖方式:综合 2.岩石类别:投标人根据地勘报告综合考虑 3.开凿深度:综合 4.其他说明:满足设计及规范要求，其他未尽事项详见施工图 | m³ | 182.02
3 | 2AAAAASA2401 | 余方弃置 | 1.废弃料品种:余方 2.施工方式:综合 3.运距:综合 4.其他:投标人自行考虑运输距离和弃土处置费用，且满足设计及规范要求，其他未尽事项详见施工图 | m³ | 125.07
4 | 2AAAAASA2001 | 回填方 | 1.施工方式:综合 2.密实度:满足设计及规范要求 3.回填材料:基坑或沟槽开挖土 | m³ | 481.68
5 | 2AAAAASD0201 | 砌体外墙 | 1.砖品种、规格:标准砖 2.墙体类型:实心砖 3.砂浆配合比:综合 | m³ | 101.07
6 | 2AAAAASD0301 | 砌体内墙 | 1.砖品种、规格:标准砖 2.墙体类型:实心砖 3.砂浆配合比:综合 | m³ | 47.57
7 | 2AAAAASD0701 | 砖地沟 | 1.砖品种、规格:砌筑实心砖 2.砂浆配合比:综合 | m³ | 2.52
8 | 2AAAAASD1301 | 砖砌体加筋 | 1.钢筋种类:钢筋 2.规格:综合 | t | 0.31
9 | 2AAAAASD1401 | 砌块墙 | 1.砌块品种、规格:标准砖 加气混凝土块 2.墙体类型:砖墙 3.砂浆配合比:综合 4.其他:配电装置室填充 沟隔墙 | m³ | 46.4
10 | 2AAAAASE0301 | 独立基础 | 1.混凝土强度等级:C30 2.混凝土种类:投标人根据相关规定综合考虑 3.单个体积:详见设计图纸 4.模板种类:综合 | m³ | 48.78
11 | 2AAAAASE0101 | 垫层 | 1.混凝土强度等级:C15 2.混凝土种类:投标人根据相关规定综合考虑 3.单体面积:详见设计图纸 | m³ | 21.01
12 | 2AAAAASJ0101 | 垫层 | 1.垫层材料种类:碎石三合土 2.强度等级:综合 3.厚度:详施工图 | m³ | 11.49
13 | 2AAAAASJ0102 | 垫层 | 1.垫层材料种类:混凝土 2.强度等级:C15 3.厚度:详施工图 | m³ | 3.6
14 | 2AAAAASJ0103 | 垫层 | 1.垫层材料种类:水泥炉渣 2.强度等级:综合 3.厚度:详施工图 | m³ | 1.583
15 | 2AAAAASE0701 | 桩承台基础 | 1.混凝土强度等级:C30 2.混凝土种类:投标人根据相关规定综合考虑 3.模板种类:综合 | m³ | 15.36
16 | 2AAAAASE1201 | 矩形柱 | 1.混凝土强度等级:C30 2.混凝土种类:投标人根据相关规定综合考虑 3.柱周长:详见施工图 4.模板种类:综合 | m³ | 16.64
17 | 2AAAAASE1501 | 构造柱 | 1.混凝土强度等级:C25 2.混凝土种类:投标人根据相关规定综合考虑 | m³ | 5.04
18 | 2AAAAASE1801 | 基础梁 | 1.混凝土强度等级:C30 2.混凝土种类:投标人根据相关规定综合考虑 | m³ | 22.61
19 | 2AAAAASE1901 | 矩形梁 | 1.混凝土强度等级:C30 2.混凝土种类:投标人根据相关规定综合考虑 3.断面:详见施工图 4.模板种类:综合 | m³ | 25.42
20 | 2AAAAASE2301 | 过梁 | 1.混凝土强度等级:C25 2.混凝土种类:投标人根据相关规定综合考虑 | m³ | 2.93
21 | 2AAAAASE2201 | 圈梁 | 1.混凝土强度等级:C25 2.混凝土种类:投标人根据相关规定综合考虑 | m³ | 5.13
22 | 2AAAAASE2401 | 有梁板 | 1.混凝土强度等级:C30 2.混凝土种类:投标人根据相关规定综合考虑 3.板厚:厚度10cm以外 4.模板种类:综合 | m³ | 59.31
23 | 2AAAAASE2601 | 悬臂板 | 1.混凝土强度等级:C25 2.混凝土种类:投标人根据相关规定综合考虑 3.模板种类:综合 | m³ | 5.66
24 | 2AAAAASE2901 | 直墙 | 1.混凝土强度等级:C30 2.混凝土种类:投标人根据相关规定综合考虑 3.墙厚:250mm以外 4.墙位置:地上建筑墙(壁) 5.模板种类:综合 | m³ | 41.69
25 | 2AAAAASE2902 | 直墙 | 1.混凝土强度等级:C25 2.混凝土种类:投标人根据相关规定综合考虑 3.墙厚:250mm以外 4.墙位置:地上建筑墙(壁) 5.模板种类:综合 | m³ | 13.01
26 | 2AAAAASE4101 | 现浇零星构件 | 1.混凝土强度等级:C25 2.混凝土种类:投标人根据相关规定综合考虑 3.构件名称:现浇零星构件 | m³ | 2.072
27 | 2AAAAASE7601 | 钢筋制作安装 | 1.钢筋种类:钢筋 2.规格:综合 | t | 43.775
28 | 2AAAAASE8201 | 铁件制作安装 | 1.钢材种类:槽钢、钢板、圆钢等型钢 2.规格:综合 | t | 3.221
29 | 2AAAAASM2701 | 钢结构镀锌 | 1.构件名称:预埋铁件 2.镀锌要求:热镀锌 | t | 3.221
30 | 2AAAAASE8001 | 钢筋连接 | 1.连接方式:电渣压力焊 2.螺纹套筒种类:焊接 3.规格:综合 | 个 | 52
31 | 2AAAAASE8002 | 钢筋连接 | 1.连接方式:螺纹接头 2.螺纹套筒种类:钢筋螺纹连接套筒 3.规格:Φ20以内 | 个 | 20
32 | 2AAAAASE5401 | 地沟盖板 | 1.混凝土强度等级:C30 2.混凝土种类:投标人根据相关规定综合考虑 | m³ | 2
33 | 2AAAAASF3701 | 沟盖板安装 | 1.钢材品种、规格:花纹钢板 综合 | t | 0.6
34 | 2AAAAASH0301 | 金属门 | 1.门类型:成品铝合金门 2.门材质:铝合金 3.五金要求:按施工图设计要求 | m² | 16.8
35 | 2AAAAASH1001 | 不锈钢门 | 1.门类型:不锈钢防火门 2.门材质:不锈钢 3.五金要求:按施工图设计要求 | m² | 21.6
36 | 2AAAAASH0501 | 金属窗 | 1.窗类型:成品铝合金百页窗 2.窗材质:铝合金 3.五金要求:按施工图设计要求 | m² | 2.7
37 | 2AAAAASH0502 | 金属窗 | 1.窗类型:成品铝合金固定窗 2.窗材质:铝合金 3.五金要求:按施工图设计要求 | m² | 2.16
38 | 2AAAAASH0503 | 金属窗 | 1.窗类型:成品铝合金推拉窗 2.窗材质:铝合金 3.五金要求:按施工图设计要求 | m² | 38.25
39 | 2AAAAASJ0601 | 填缝 | 1.嵌缝材料种类:填缝 建筑油膏 2.其他说明:满足设计及规范要求，其他未尽事项详见施工图 | m | 117.8
40 | 2AAAAASJ3401 | 水泥砂浆防滑坡道面层 | 1.面层厚度、砂浆配合比:水泥砂浆面层 水泥砂浆 1:2 2.防滑条材料种类、规格:防滑坡道 | m² | 36
41 | 2AAAAASJ3501 | 混凝土坡道面层 | 1.面层厚度:100mm 2.混凝土配合比:C15 | m² | 5.424
42 | 2AAAAASJ1501 | 块料楼地面 | 1.名称:地面砖 2.找平层厚度、砂浆配合比:详见施工图 3.结合层厚度、砂浆配合比:详见施工图 4.面层材料品种、规格:地砖 | m² | 81.05
43 | 2AAAAASE3801 | 台阶 | 1.混凝土强度等级:C15 2.混凝土种类:投标人根据相关规定综合考虑 | m² | 8.37
44 | 2AAAAASJ1001 | 水泥自流平楼地面 | 1.找平层厚度、砂浆配合比:综合 2.面层材料种类:水泥自流坪混合料 | m² | 176.59
45 | 2AAAAASJ1002 | 水泥自流平楼地面 | 1.找平层厚度、砂浆配合比:综合 2.面层材料种类:水泥砂浆 | m² | 5.424
46 | 2AAAAASJ0401 | 卷材防水 | 1.卷材品种、规格、厚度:玻纤胎改性沥青卷材(页岩片) 4mm 2.部位:详见施工图设计 | m² | 445.14
47 | 2AAAAASJ0501 | 涂膜防水 | 1.防水膜品种:聚氨酯涂膜防水 2.涂膜厚度、遍数:二遍(2mm) 3.部位:按施工图设计要求 | m² | 704.05
48 | 2AAAAASJ2101 | 防静电活动地板 | 1.支架高度、材料种类:详见施工图 2.面层材料品种、规格:仿陶瓷面层 | m² | 107.8
49 | 2AAAAASJ2301 | 块料踢脚线 | 1.踢脚线高度:详见施工图 2.粘贴层厚度、材料种类:详见施工图 3.面层材料品种、规格:彩釉砖 | m | 32
50 | 2AAAAASK0301 | 水泥基渗透结晶型防水涂料 | 1.厚度:1mm厚 2.防水层做法:详见施工图设计 | m² | 445.14
51 | 2AAAAASK0401 | 刚性屋面 | 1.刚性层厚度:5cm 2.混凝土种类:投标人根据相关规定综合考虑 3.混凝土强度等级:细石混凝土C20 4.钢筋规格、型号:圆钢 Φ10以下 | m² | 412.92
52 | 2AAAAASL0101 | 保温隔热屋面 | 1.保温隔热材料品种、规格、厚度:挤塑聚苯乙烯板(XPS) 20~100mm 2.粘结材料种类、做法:综合 | m³ | 12.39
53 | 2AAAAASL1001 | 混凝土面防水、防腐 | 1.防腐部位:混凝土面防水、防腐 2.面层厚度:200mm 3.其他:满足设计及规范要求，其他未尽事项详见施工图 | m² | 124.09
54 | 2AAAAASL1101 | 块料面层 | 1.块料品种、规格:耐酸磁板 150×150×20 2.粘结材料种类:水玻璃耐酸胶泥 | m² | 18.1
55 | 2AAAAASL1401 | 屏蔽网 | 1.材质:屏蔽 钢丝网 2.铺设位置:按施工图设计 | m² | 290.5
56 | 2AAAAASL1501 | 隔声屏障或隔声板安装 | 1.材质:挡风抑尘板 2.安装位置:按施工图设计要求 | m² | 2.7
57 | 2AAAAASM0101 | 贴挂防开裂网 | 1.材质:钢丝网 2.贴或挂:挂 | m² | 608.91
58 | 2AAAAASM0501 | 天棚抹灰 | 1.基层类型:混合砂浆抹灰 天棚 2.底层厚度、砂浆强度等级:综合 3.面层厚度、砂浆强度等级:综合 | m² | 321.21
59 | 2AAAAASM0201 | 墙面抹灰 | 1.墙体类型:砖、砌块墙 2.底层厚度、砂浆强度等级:综合 3.面层厚度、砂浆强度等级:综合 4.装饰面材料种类:水泥防水砂浆 | m² | 608.91
60 | 2AAAAASM0202 | 墙面抹灰 | 1.墙体类型:砖、砌块墙 2.底层厚度、砂浆强度等级:综合 3.面层厚度、砂浆强度等级:综合 4.装饰面材料种类:水泥砂浆 | m² | 63.48
61 | 2AAAAASM0203 | 墙面抹灰 | 1.墙体类型:砖、砌块墙 2.底层厚度、砂浆强度等级:综合 3.面层厚度、砂浆强度等级:综合 4.装饰面材料种类:混合砂浆 | m² | 922.66
62 | 2AAAAASM0801 | 内墙、天棚涂料 | 1.基层类型:砖墙 2.喷刷涂料部位:内墙、天棚 3.腻子种类:喷刷乳胶漆涂料 | m² | 1160.28
63 | 2AAAAASM0701 | 外墙涂料 | 1.基层类型:墙 2.喷刷涂料部位:外墙 3.腻子种类:氟碳漆涂料 | m² | 555.2
64 | 2AAAAASM1101 | 块料墙面 | 1.墙体类型:实心墙 2.安装方式:外墙镶贴面砖 3.面层材料品种、规格:镶贴石材 | m² | 117.19
65 | 2AAAAASM2801 | 抹灰面油漆 | 1.基层类型:内墙(底漆、中间漆、面漆) 2.防护材料种类:防酸漆 3.油漆品种、厚度:防腐漆 | m² | 121.72
66 | 2AAAAASN1301 | 室外混凝土沟道、池井 | 1.混凝土种类:投标人根据相关规定综合考虑 2.混凝土强度等级:C25 3.部位:电缆沟 壁板 | m³ | 12.6
67 | 2AAAAASP1001 | 综合脚手架 | 1.建筑结构形式:钢筋混凝土结构 2.檐口高度:建筑高度 10m以内 | m³ | 1955.52
68 | 2AAAAASP1601 | 垂直运输 | 1.建筑物建筑类型及结构形式:钢筋混凝土结构 2.建筑物檐口高度、层数:建筑高度 13m以内 | m³ | 1955.52
| 2AAAAB | 1.1.2 给排水
69 | 2AAAABSQ0101 | 给水管道 | 1.安装部位:综合 2.管道材质:塑料管 3.型号、规格:DN50 PE管 4.管道连接方式:综合 5.套管形式、材质、规格:综合 6.消毒、冲洗:满足设计及规范要求 | m | 20
70 | 2AAAABSQ0102 | 给水管道 | 1.安装部位:综合 2.管道材质:塑料管 3.型号、规格:DN20 PE管 4.管道连接方式:综合 5.套管形式、材质、规格:综合 6.消毒、冲洗:满足设计及规范要求，其他未尽事项详见施工图 | m | 80
71 | 2AAAABSQ0103 | 给水管道 | 1.安装部位:综合 2.管道材质:塑料管 3.型号、规格:DN25 PE管 4.管道连接方式:综合 5.套管形式、材质、规格:综合 6.消毒、冲洗:满足设计及规范要求，其他未尽事项详见施工图 | m | 20
72 | 2AAAABSQ0201 | 排水管道 | 1.安装部位:综合 2.管道材质:硬聚氯乙烯塑料管 3.型号、规格:DN100 4.管道连接方式:综合 5.套管形式、材质、规格:综合 | m | 30
73 | 2AAAABSQ0801 | 阀门 | 1.类型:闸阀 2.规格、压力等级:DN150 3.连接形式:综合 4.焊接方法:综合 | 个 | 1
74 | 2AAAABSQ0802 | 阀门 | 1.类型:闸阀 2.规格、压力等级:DN100 3.连接形式:综合 4.焊接方法:综合 | 个 | 4
75 | 2AAAABSQ1001 | 水位控制阀 | 1.类型:液压式水位控制阀 2.规格、压力等级:DN100 电动浮球阀 3.连接形式:综合 4.焊接方法:综合 | 个 | 2
76 | 2AAAABSQ0803 | 阀门 | 1.类型:截止阀 2.规格、压力等级:DN32 3.连接形式:综合 4.焊接方法:综合 | 个 | 1
77 | 2AAAABSQ0804 | 阀门 | 1.类型:截止阀 2.规格、压力等级:DN25 3.连接形式:综合 4.焊接方法:综合 | 个 | 2
78 | 2AAAABSQ1601 | 地漏、扫除口 | 1.名称:地漏 2.材质:铸铁 3.规格:DN100 | 个 | 7
79 | 2AAAABSK0701 | 雨水口或雨水斗 | 1.材质:UPVC塑料雨水斗 2.直径:φ100 以内 | 个 | 3
80 | 2AAAABSQ1301 | 卫生洁具安装 | 1.洁具名称:洗脸盆 2.材质:陶瓷 3.组装形式:钢管组成 4.型号、规格、品牌:综合 5.阀门类型及规格:综合 | 组 | 2
81 | 2AAAABSQ1302 | 卫生洁具安装 | 1.洁具名称:蹲式大便器脚踏式 2.材质:陶瓷 3.组装形式:综合 4.型号、规格、品牌:综合 5.阀门类型及规格:综合 | 组 | 1
82 | 2AAAABSQ1501 | 水龙头安装 | 1.材质:PP-R水龙头 2.规格、类型:DN20 3.组装形式:普通安装 | 个 | 4
83 | 2AAAABSQ0901 | 手动放风阀、自动放风阀 | 1.类型:自动排气阀 2.规格、压力等级:DN15 3.连接形式:综合 4.焊接方法:综合 | 个 | 1
84 | 2AAAABSD0801 | 砖井、池 | 1.砖品种、规格:标准砖 240×115×53 2.深度:详见施工图 3.砂浆配合比:水泥砂浆 M5 | m³ | 2.11
85 | 2AAAABSM0601 | 零星抹灰 | 1.基层类型、部位:零星项目 2.底层厚度、砂浆强度等级:综合 3.面层厚度、砂浆强度等级:综合 4.装饰面材料种类:水泥砂浆抹灰 | m² | 17.6
86 | 2AAAABSQ0501 | 穿墙套管制作安装 | 1.名称、类型:刚性穿墙套管 2.材质:无缝钢管 3.直径:DN200以内 | m | 6
87 | (补)2AAAABB00001 | 立管检查口 | 1.名称:立管检查口 | 个 | 3
88 | (补)2AAAABB00002 | 屋面溢流口 | 1.名称:屋面溢流口 | 个 | 8
89 | (补)2AAAABB00003 | 溢流喇叭口 | 1.名称:溢流喇叭口 | 个 | 2
| 2AAAAC | 1.1.3 采暖、通风及空调
90 | 2AAAACST1901 | 空调器安装 | 1.名称:壁挂式空调 2.型号:详见施工图 3.规格:1.5P 4.质量:满足设计及规范要求 5.安装形式、部位:墙上式 6.支架形式、材质:综合 | 台 | 4
91 | 2AAAACST1902 | 空调器安装 | 1.名称:柜式空调 2.型号:详见施工图 3.规格:5P 4.质量:满足设计及规范要求 5.安装形式、部位:落地式 6.支架形式、材质:综合 | 台 | 5
92 | 2AAAACST1801 | 通风机安装 | 1.名称:轴流式通风机 2.型号:低噪音轴流风机,2339m3/h、防爆轴流风机,2339m3/h、低噪声轴流风机 5117m3/h 3.安装形式、部位:墙上 | 台 | 5
93 | 2AAAACSR1401 | 风扇安装 | 1.名称:轴流排气扇 | 套 | 2
94 | (补)2AAAACB00004 | 三相空调接线箱 | 1.名称:三相空调接线箱 | 台 | 9
95 | (补)2AAAACB00005 | 风机控制箱 | 1.名称:风机控制箱 | 台 | 2
96 | 2AAAACST1001 | 风口制作 | 1.名称:135型双层百叶风口 2.型号:CT263-2 10kg以上 | kg | 100
97 | 2AAAACST1101 | 风口安装 | 1.名称:百叶风口 2.规格:周长3300mm以内 | 个 | 35
98 | 2AAAACST1102 | 风口安装 | 1.名称:百叶风口 2.规格:周长2500mm以内 | 个 | 2
99 | 2AAAACST1103 | 风口安装 | 1.名称:百叶风口 2.规格:周长2800mm以内 | 个 | 53
100 | 2AAAACST0901 | 调节阀安装 | 1.名称:风管防火阀 2.规格:周长2200mm以内 | kg | 5.652
101 | 2AAAACST0902 | 调节阀安装 | 1.名称:风管防火阀 2.规格:周长3600mm以内 | kg | 55.76
102 | 2AAAACST0903 | 调节阀安装 | 1.名称:风管防火阀 2.规格:周长5400mm以内 | kg | 372.9
103 | 2AAAACST1601 | 设备支架制作安装 | 1.名称:通风空调设备支架 2.型号:CG327 50kg以下 | kg | 500
104 | 2AAAACSQ0201 | 排水管道 | 1.安装部位:综合 2.管道材质:塑料给水管 3.型号、规格:硬聚氯乙烯塑料管 DN25 4.管道连接方式:综合 5.套管形式、材质、规格:综合 | m | 50
105 | 2AAAACSQ0202 | 排水管道 | 1.安装部位:综合 2.管道材质:塑料给水管 3.型号、规格:硬聚氯乙烯塑料管 DN32 4.管道连接方式:综合 5.套管形式、材质、规格:综合 | m | 50
106 | 2AAAACSR1501 | 配电箱、柜 | 1.名称:照明配电盘、箱、柜安装 2.规格:8回路以下 3.安装方式:嵌入式 | 套 | 2
107 | 2AAAACSG1301 | 电缆防火 | 1.型号、规格、名称:阻燃槽盒 2.材质:铝合金 | m | 60
| 2AAAAD | 1.1.4 照明
108 | 2AAAADSR1501 | 配电箱、柜 | 1.名称:照明配电盘、箱、柜安装 2.规格:回路以下 3.安装方式:嵌入式 8 | 套 | 41
109 | 2AAAADSR0801 | 成套灯具 | 1.灯具名称:双管LED日光灯 2.型号、规格:2*28W 3.安装形式及高度:嵌入式 | 套 | 30
110 | 2AAAADSR0802 | 成套灯具 | 1.灯具名称:防水防尘双管LED日光灯 2.型号、规格:2*28W 3.安装形式及高度:嵌入式 | 套 | 10
111 | 2AAAADSR0803 | 成套灯具 | 1.灯具名称:防爆双管LED日光灯 2.型号、规格:2*28W 3.安装形式及高度:嵌入式 | 套 | 4
112 | 2AAAADSR0804 | 成套灯具 | 1.灯具名称:带防护罩双管LED日光灯 2.型号、规格:2*28W 3.安装形式及高度:嵌入式 | 套 | 15
113 | 2AAAADSR0805 | 成套灯具 | 1.灯具名称:半圆球吸顶灯 2.型号、规格:DN350 | 套 | 20
114 | 2AAAADSR0806 | 成套灯具 | 1.灯具名称:防尘单管LED灯 2.型号、规格:1*28W 3.安装形式及高度:嵌入式 | 套 | 5
115 | 2AAAADSR0807 | 成套灯具 | 1.灯具名称:防爆型单管LED日光灯 2.型号、规格:1*28W | 套 | 1
116 | 2AAAADSR0808 | 成套灯具 | 1.灯具名称:半圆球吸顶灯 2.型号、规格:DN250(5寸筒灯) | 套 | 3
117 | 2AAAADSR0809 | 成套灯具 | 1.灯具名称:半圆球吸顶灯 2.型号、规格:DN250(6寸筒灯) | 套 | 32
118 | 2AAAADSR0810 | 成套灯具 | 1.灯具名称:半圆球吸顶灯 2.型号、规格:DN250 | 套 | 4
119 | 2AAAADSR0811 | 成套灯具 | 1.灯具名称:一般壁灯 2.型号、规格:普通灯具 | 套 | 31
120 | 2AAAADSR0812 | 成套灯具 | 1.灯具名称:软线吊灯 2.型号、规格:普通灯具软线吊灯 | 套 | 8
121 | 2AAAADSR0813 | 成套灯具 | 1.灯具名称:防水吊灯(事故照明灯) | 套 | 20
122 | 2AAAADSR1502 | 配电箱、柜 | 1.名称:照明配电盘、箱、柜安装 2.规格:8回路以上 3.安装方式:嵌入式 | 套 | 5
123 | 2AAAADSR1101 | 标志、诱导灯 | 1.名称:标志、诱导灯具 2.型号:墙壁式 | 套 | 7
124 | 2AAAADSR0601 | 开关盒、接线盒 | 1.名称:普通接线盒 2.安装形式:明装 | 个 | 31
125 | 2AAAADSR0602 | 开关盒、接线盒 | 1.名称:防爆接线盒 2.安装形式:明装 | 个 | 4
126 | 2AAAADSR0101 | 配管 | 1.名称:PVC塑料管 2.材质:硬聚氯乙烯塑料管 3.管径:DN20 4.配置形式:暗敷 | m | 160
127 | 2AAAADSR0102 | 配管 | 1.名称:PVC塑料管 2.材质:硬聚氯乙烯塑料管 3.管径:DN25 4.配置形式:暗敷 | m | 600
128 | 2AAAADSR0501 | 配线 | 1.名称:铜芯绝缘导线 2.配线形式:管内穿线 3.规格:截面2.5mm² 4.材质:铜芯绝缘导线 | m | 736
129 | 2AAAADSR0502 | 配线 | 1.名称:铜芯绝缘导线 2.配线形式:管内穿线 3.规格:截面4mm² 4.材质:铜芯绝缘导线 | m | 600
130 | 2AAAADSR0503 | 配线 | 1.名称:耐酸电线 2.配线形式:管内穿线 3.规格:截面2.5mm² 4.材质:耐酸电线 | m | 72
131 | 2AAAADSR0504 | 配线 | 1.名称:耐酸电线 2.配线形式:管内穿线 3.型号:截面4mm² 4.材质:耐酸电线 | m | 80
132 | 2AAAADSS3701 | 电力线缆敷设 | 1.材质:铜芯绝缘导线 2.规格:截面1.5mm² | m | 340
133 | 2AAAADSS3702 | 电力线缆敷设 | 1.材质:铜芯绝缘导线 2.规格:截面2.5mm² | m | 1300
134 | 2AAAADSS3703 | 电力线缆敷设 | 1.材质:铜芯绝缘导线 2.规格:截面4mm² | m | 420
135 | 2AAAADSR2101 | 避雷针制作安装 | 1.名称:避雷针制作 2.材质:圆钢 3.安装形式、安装高度:2m以内 | t | 0.013
136 | 2AAAADSR2301 | 避雷带、网安装 | 1.名称:避雷带、网安装 2.材质:圆钢 3.安装部位:沿女儿墙、屋面敷设 | m | 50
137 | 2AAAADSR2201 | 避雷针引下线敷设 | 1.名称:避雷引下线 2.安装部位:沿建筑物、构筑物引下 | m | 100
138 | 2AAAADSR1301 | 小电器 | 1.名称:单联单控开关 2.型号:250V，10A | 套 | 26
139 | 2AAAADSR1302 | 小电器 | 1.名称:双联单控开关 2.型号:250V，10A | 套 | 80
140 | 2AAAADSR1303 | 小电器 | 1.名称:单联双控开关 2.型号:250V，10A | 套 | 80
141 | 2AAAADSR1304 | 小电器 | 1.名称:双联双控开关 2.型号:250V，10A | 套 | 80
142 | 2AAAADSR1305 | 小电器 | 1.名称:三联双空开关 2.型号:250V，10A | 套 | 80
143 | 2AAAADSR1306 | 小电器 | 1.名称:插座 2.型号:10A、15A、16A | 套 | 122
144 | 2AAAADSR1307 | 小电器 | 1.名称:门铃 2.型号:防水型无线遥控门铃 | 套 | 1
| 2AAB | 2 配电装置建筑
| 2AABA | 2.1 主变压器系统
| 2AABAA | 2.1.1 构支架及基础
145 | 2AABAASA0501 | 挖基坑土方 | 1.开挖方式:综合 2.土壤类别:投标人根据地勘报告综合考虑 3.挖土深度:综合 4.其他说明:满足设计及规范要求，其他未尽事项详见施工图 | m³ | 32.55
146 | 2AABAASA1401 | 挖基坑石方 | 1.开挖方式:综合 2.岩石类别:投标人根据地勘报告综合考虑 3.开凿深度:综合 4.其他说明:满足设计及规范要求，其他未尽事项详见施工图 | m³ | 10.28
147 | 2AABAASA2401 | 余方弃置 | 1.废弃料品种:余方 2.施工方式:综合 3.运距:综合 4.其他说明:投标人自行考虑运输距离和弃土处置费用，且满足设计及规范要求，其他未尽事项详见施工图 | m³ | 8.15
148 | 2AABAASA2001 | 回填方 | 1.施工方式:综合 2.密实度:满足设计及规范要求 3.回填材料:基坑或沟槽开挖土 | m³ | 37.09
149 | 2AABAASE0101 | 垫层 | 1.混凝土强度等级:C15 2.混凝土种类:投标人根据相关规定综合考虑 3.单体面积:详见设计图纸 | m³ | 0.72
150 | 2AABAASE0401 | 杯形基础 | 1.混凝土强度等级:C25 2.混凝土种类:投标人根据相关规定综合考虑 3.模板种类:综合 | m³ | 4.01
151 | 2AABAASE4401 | 二次灌浆 | 1.灌浆部位:基础 2.灌浆材质:灌细石混凝土 | m³ | 0.33
152 | 2AABAASE4101 | 现浇零星构件 | 1.混凝土强度等级:C30 2.混凝土种类:投标人根据相关规定综合考虑 3.构件名称:零星构件 | m³ | 0.03
153 | 2AABAASE7601 | 钢筋制作安装 | 1.钢筋种类:钢筋 2.规格:综合 | t | 0.08
154 | 2AABAASE4201 | 杯芯支撑 | 1.混凝土强度等级:C20 2.混凝土种类:投标人根据相关规定综合考虑 | 个 | 5
155 | 2AABAASM3201 | 混凝土面凿毛 | 1.凿毛部位:界面处理 | m² | 3.3
156 | 2AABAASN1401 | 离心构(支) 架安装 | 1.材质:变电离心杆 2.安装高度:设备支架安装 高度 6m以内 | m³ | 1.41
| 2AABAB | 2.1.2 主变压器设备基础
157 | 2AABABSA0501 | 挖基坑土方 | 1.开挖方式:综合 2.土壤类别:投标人根据地勘报告综合考虑 3.挖土深度:综合 4.其他说明:满足设计及规范要求，其他未尽事项详见施工图 | m³ | 6
158 | 2AABABSA1401 | 挖基坑石方 | 1.开挖方式:综合 2.岩石类别:投标人根据地勘报告综合考虑 3.开凿深度:综合 4.其他说明:满足设计及规范要求，其他未尽事项详见施工图 | m³ | 2.57
159 | 2AABABSA2001 | 回填方 | 1.施工方式:综合 2.密实度:满足设计及规范要求 3.回填材料:基坑或沟槽开挖土 | m³ | 4.06
160 | 2AABABSA2401 | 余方弃置 | 1.废弃料品种:余方 2.施工方式:综合 3.运距:综合 4.其他说明:投标人自行考虑运输距离和弃土处置费用，且满足设计及规范要求，其他未尽事项详见施工图 | m³ | 4.51
161 | 2AABABSE0101 | 垫层 | 1.混凝土强度等级:C15 2.混凝土种类:投标人根据相关规定综合考虑 3.单体面积:详见设计图纸 | m³ | 0.64
162 | 2AABABSE0901 | 一般设备基础 | 1.混凝土强度等级:C25 2.混凝土种类:投标人根据相关规定综合考虑 3.单个体积:详见设计图纸 4.模板种类:综合 | m³ | 6.19
163 | 2AABABSE7601 | 钢筋制作安装 | 1.钢筋种类:钢筋 2.规格:综合 | t | 0.369
164 | 2AABABSE8201 | 铁件制作安装 | 1.钢材种类:预埋铁件 2.规格:综合 | t | 0.285
165 | 2AABABSM2701 | 钢结构镀锌 | 1.构件名称:预埋铁件 2.镀锌要求:热镀锌 | t | 0.285
| 2AABAC | 2.1.3 主变压器油坑及卵石
166 | 2AABACSA0501 | 挖基坑土方 | 1.开挖方式:综合 2.土壤类别:投标人根据地勘报告综合考虑 3.挖土深度:综合 4.其他说明:满足设计及规范要求，其他未尽事项详见施工图 | m³ | 16.28
167 | 2AABACSA2001 | 回填方 | 1.施工方式:综合 2.密实度:满足设计及规范要求 3.回填材料:基坑或沟槽开挖土 | m³ | 2.06
168 | 2AABACSA2401 | 余方弃置 | 1.废弃料品种:余方 2.施工方式:综合 3.运距:综合 4.其他说明:投标人自行考虑运输距离和弃土处置费用，且满足设计及规范要求，其他未尽事项详见施工图 | m³ | 14.22
169 | 2AABACSD0801 | 砖井、池 | 1.砖品种、规格:标准砖 240×115×53 2.深度:详见施工图 3.砂浆配合比:水泥砂浆 M5 | m³ | 10.82
170 | 2AABACSE0101 | 垫层 | 1.混凝土强度等级:C15 2.混凝土种类:投标人根据相关规定综合考虑 3.单体面积:详见设计图纸 | m³ | 4.07
171 | 2AABACSE7601 | 钢筋制作安装 | 1.钢筋种类:钢筋 2.规格:综合 | t | 0.97
172 | 2AABACSE4101 | 现浇零星构件 | 1.混凝土强度等级:C20 2.混凝土种类:投标人根据相关规定综合考虑 3.构件名称:零星构件 | m³ | 1.49
173 | 2AABACSE8201 | 铁件制作安装 | 1.钢材种类:预埋铁件 2.规格:综合 | t | 0.242
174 | 2AABACSM2701 | 钢结构镀锌 | 1.构件名称:预埋铁件 2.镀锌要求:热镀锌 | t | 0.242
175 | 2AABACSJ0201 | 油池铺填卵石 | 1.材质:油池铺填卵石 2.规格:综合 | m³ | 40.07
176 | 2AABACSM0201 | 墙面抹灰 | 1.墙体类型:砖墙 2.底层厚度、砂浆强度等级:综合 3.面层厚度、砂浆强度等级:综合 4.装饰面材料种类:水泥砂浆抹灰 | m² | 20.64
| 2AABAE | 2.1.5 ××m³事故油池
177 | 2AABAESA0501 | 挖基坑土方 | 1.开挖方式:综合 2.土壤类别:投标人根据地勘报告综合考虑 3.挖土深度:综合 4.其他说明:满足设计及规范要求，其他未尽事项详见施工图 | m³ | 28.11
178 | 2AABAESA1401 | 挖基坑石方 | 1.开挖方式:综合 2.岩石类别:投标人根据地勘报告综合考虑 3.开凿深度:综合 4.其他说明:满足设计及规范要求，其他未尽事项详见施工图 | m³ | 65.59
179 | 2AABAESA2001 | 回填方 | 1.施工方式:综合 2.密实度:满足设计及规范要求 3.回填材料:基坑或沟槽开挖土 | m³ | 30.83
180 | 2AABAESA2401 | 余方弃置 | 1.废弃料品种:余方 2.施工方式:综合 3.运距:综合 4.其他:投标人自行考虑运输距离和弃土处置费用，且满足设计及规范要求，其他未尽事项详见施工图 | m³ | 16.632
181 | 2AABAESE0101 | 垫层 | 1.混凝土强度等级:C15 2.混凝土种类:投标人根据相关规定综合考虑 3.单体面积:详见设计图纸 | m³ | 0.91
182 | 2AABAESN1301 | 室外混凝土沟道、池井 | 1.混凝土种类:投标人根据相关规定综合考虑 2.混凝土强度等级:C30 3.部位:室外混凝土池井 底板 | m³ | 1.58
183 | 2AABAESN1302 | 室外混凝土沟道、池井 | 1.混凝土种类:投标人根据相关规定综合考虑 2.混凝土强度等级:C30 3.部位:室外混凝土池井 壁板 | m³ | 6.16
184 | 2AABAESN1303 | 室外混凝土沟道、池井 | 1.混凝土种类:投标人根据相关规定综合考虑 2.混凝土强度等级:C30 3.部位:室外混凝土池井 顶板 | m³ | 1.19
185 | 2AABAESE7601 | 钢筋制作安装 | 1.钢筋种类:钢筋 2.规格:综合 | t | 0.728
186 | 2AABAESF1501 | 钢梯 | 1.钢材品种、规格:钢梯制作 2.形式:爬式 | t | 0.012
187 | 2AABAESD0801 | 砖井、池 | 1.砖品种、规格:标准砖 240×115×53 2.深度:详见施工图 3.砂浆配合比:水泥砂浆 M5 | m³ | 0.26
188 | 2AABAESD1001 | 井盖 | 1.材质:铸铁 | 套 | 1
189 | 2AABAESJ0301 | 防水砂浆 | 1.防水层做法:防水砂浆 2.部位:事故油池 | m² | 41.58
190 | 2AABAESJ0501 | 涂膜防水 | 1.防水膜品种:石油沥青 2.涂膜厚度、遍数:2遍 3.部位:事故油池 | m² | 41.58
191 | 2AABAESP1101 | 单项脚手架 | 1.搭设方式:双排外架 2.搭设高度:建筑高度 10m以内 | m² | 27.3
192 | 2AABAESQ0201 | 排水管道 | 1.安装部位:综合 2.管道材质:硬聚氯乙烯塑料管 3.型号、规格:DN50 4.管道连接方式:综合 5.套管形式、材质、规格:综合 | m | 2
193 | 2AABAESQ0501 | 穿墙套管制作安装 | 1.名称、类型:刚性穿墙套管 2.材质:无缝钢管 3.直径:DN150以内 | m | 0.6
194 | 2AABAESQ0202 | 排水管道 | 1.安装部位:综合 2.管道材质:镀锌钢管 3.型号、规格:DN200 4.管道连接方式:综合 5.套管形式、材质、规格:综合 | m | 0.64
195 | 2AABAESE8201 | 铁件制作安装 | 1.钢材种类:预埋铁件 2.规格:综合 | t | 0.12
| 2AABJ | 2.9 35kV构支架及设备基础
| 2AABJA | 2.9.1 构架及基础
196 | 2AABJASA0501 | 挖基坑土方 | 1.开挖方式:综合 2.土壤类别:投标人根据地勘报告综合考虑 3.挖土深度:综合 4.其他说明:满足设计及规范要求，其他未尽事项详见施工图 | m³ | 183.46
197 | 2AABJASA1401 | 挖基坑石方 | 1.开挖方式:综合 2.岩石类别:投标人根据地勘报告综合考虑 3.开凿深度:综合 4.其他说明:满足设计及规范要求，其他未尽事项详见施工图 | m³ | 78.62
198 | 2AABJASA2001 | 回填方 | 1.施工方式:综合 2.密实度:满足设计及规范要求 3.回填材料:基坑或沟槽开挖土 | m³ | 93.95
199 | 2AABJASA2401 | 余方弃置 | 1.废弃料品种:余方 2.施工方式:综合 3.运距:综合 4.其他说明:投标人自行考虑运输距离和弃土处置费用，且满足设计及规范要求，其他未尽事项详见施工图 | m³ | 173.06
200 | 2AABJASE0101 | 垫层 | 1.混凝土强度等级:C15 2.混凝土种类:投标人根据相关规定综合考虑 3.单体面积:详见设计图纸 | m³ | 6.08
201 | 2AABJASE0401 | 杯形基础 | 1.混凝土强度等级:C25 2.混凝土种类:投标人根据相关规定综合考虑 3.模板种类:综合 | m³ | 82.94
202 | 2AABJASE4401 | 二次灌浆 | 1.灌浆部位:基础 2.灌浆材质:灌细石混凝土 | m³ | 1.6
203 | 2AABJASM3201 | 混凝土面凿毛 | 1.凿毛部位:界面处理 | m² | 307.2
204 | 2AABJASE4201 | 杯芯支撑 | 1.混凝土强度等级:C20 2.混凝土种类:投标人根据相关规定综合考虑 | 个 | 16
205 | 2AABJASE4402 | 二次灌浆 | 1.灌浆部位:基础 2.灌浆材质:高强灌浆料 | m³ | 1.07
206 | 2AABJASE8701 | 基础加固混凝土 | 1.混凝土强度等级:C30 2.混凝土种类:投标人根据相关规定综合考虑 3.基础形式:独立基础 | m³ | 3.77
207 | 2AABJASN1401 | 离心构(支) 架安装 | 1.材质:变电离心杆 2.安装高度:构架安装 高度 10m以内 | m³ | 8.93
208 | 2AABJASF4301 | 零星钢构件 | 1.构件名称:零星钢构件 | t | 0.691
209 | 2AABJASN1601 | 钢梁、附件安装 | 1.材质:型钢 2.安装高度:安装高度 10m以内 3.形式:钢梁 | t | 0.057
210 | 2AABJASN1602 | 钢梁、附件安装 | 1.材质:型钢 2.安装高度:安装高度 10m以内 3.形式:附件 | t | 0.628
| 2AABJB | 2.9.2 支架及基础
211 | 2AABJBSA0501 | 挖基坑土方 | 1.开挖方式:综合 2.土壤类别:投标人根据地勘报告综合考虑 3.挖土深度:综合 4.其他说明:满足设计及规范要求，其他未尽事项详见施工图 | m³ | 143.89
212 | 2AABJBSA1401 | 挖基坑石方 | 1.开挖方式:综合 2.岩石类别:投标人根据地勘报告综合考虑 3.开凿深度:综合 4.其他说明:满足设计及规范要求，其他未尽事项详见施工图 | m³ | 61.67
213 | 2AABJBSA2401 | 余方弃置 | 1.废弃料品种:余方 2.施工方式:综合 3.运距:综合 4.其他说明:投标人自行考虑运输距离和弃土处置费用，且满足设计及规范要求，其他未尽事项详见施工图 | m³ | 1
214 | 2AABJBSA2001 | 回填方 | 1.施工方式:综合 2.密实度:满足设计及规范要求 3.回填材料:基坑或沟槽开挖土 | m³ | 178.01
215 | 2AABJBSE0101 | 垫层 | 1.混凝土强度等级:C15 2.混凝土种类:投标人根据相关规定综合考虑 3.单体面积:详见设计图纸 | m³ | 3.46
216 | 2AABJBSE0401 | 杯形基础 | 1.混凝土强度等级:C25 2.混凝土种类:投标人根据相关规定综合考虑 3.模板种类:综合 | m³ | 19.25
217 | 2AABJBSE4401 | 二次灌浆 | 1.灌浆部位:基础 2.灌浆材质:灌细石混凝土 | m³ | 1.56
218 | 2AABJBSE4201 | 杯芯支撑 | 1.混凝土强度等级:C20 2.混凝土种类:投标人根据相关规定综合考虑 | 个 | 24
219 | 2AABJBSM3201 | 混凝土面凿毛 | 1.凿毛部位:界面处理 | m² | 15.83
220 | 2AABJBSN1401 | 离心构(支) 架安装 | 1.材质:变电离心杆 2.安装高度:设备支架安装 高度 6m以内 | m³ | 6.04
| 2AABJC | 2.9.3 设备基础
221 | 2AABJCSA0501 | 挖基坑土方 | 1.开挖方式:综合 2.土壤类别:投标人根据地勘报告综合考虑 3.挖土深度:综合 4.其他说明:满足设计及规范要求，其他未尽事项详见施工图 | m³ | 7.98
222 | 2AABJCSA1401 | 挖基坑石方 | 1.开挖方式:综合 2.岩石类别:投标人根据地勘报告综合考虑 3.开凿深度:综合 4.其他说明:满足设计及规范要求，其他未尽事项详见施工图 | m³ | 3.42
223 | 2AABJCSA2001 | 回填方 | 1.施工方式:综合 2.密实度:满足设计及规范要求 3.回填材料:基坑或沟槽开挖土 | m³ | 7.06
224 | 2AABJCSA2401 | 余方弃置 | 1.废弃料品种:余方 2.施工方式:综合 3.运距:综合 4.其他说明:投标人自行考虑运输距离和弃土处置费用，且满足设计及规范要求，其他未尽事项详见施工图 | m³ | 4.34
225 | 2AABJCSE0101 | 垫层 | 1.混凝土强度等级:C15 2.混凝土种类:投标人根据相关规定综合考虑 3.单体面积:详见设计图纸 | m³ | 0.6
226 | 2AABJCSE0901 | 一般设备基础 | 1.混凝土强度等级:C25 2.混凝土种类:投标人根据相关规定综合考虑 3.单个体积:详见设计图纸 4.模板种类:综合 | m³ | 4.03
227 | 2AABJCSE8501 | 预埋螺栓安装 | 1.螺栓种类:预埋螺栓 2.规格:综合 | t | 0.2
| 2AABMA | 2.12 低压电容器
228 | 2AABMASA0501 | 挖基坑土方 | 1.开挖方式:综合 2.土壤类别:投标人根据地勘报告综合考虑 3.挖土深度:综合 4.其他说明:满足设计及规范要求，其他未尽事项详见施工图 | m³ | 26.88
229 | 2AABMASA1401 | 挖基坑石方 | 1.开挖方式:综合 2.岩石类别:投标人根据地勘报告综合考虑 3.开凿深度:综合 4.其他说明:满足设计及规范要求，其他未尽事项详见施工图 | m³ | 4.18
230 | 2AABMASA2401 | 余方弃置 | 1.废弃料品种:余方 2.施工方式:综合 3.运距:综合 4.其他说明:投标人自行考虑运输距离和弃土处置费用，且满足设计及规范要求，其他未尽事项详见施工图 | m³ | 7.86
231 | 2AABMASA2001 | 回填方 | 1.施工方式:综合 2.密实度:满足设计及规范要求 3.回填材料:基坑或沟槽开挖土 | m³ | 20.4
232 | 2AABMASE0101 | 垫层 | 1.混凝土强度等级:C20 2.混凝土种类:投标人根据相关规定综合考虑 3.单体面积:详见设计图纸 | m³ | 2.18
233 | 2AABMASE0102 | 垫层 | 1.混凝土强度等级:C15 2.混凝土种类:投标人根据相关规定综合考虑 3.单体面积:详见设计图纸 | m³ | 0.29
234 | 2AABMASE0901 | 一般设备基础 | 1.混凝土强度等级:C30 2.混凝土种类:投标人根据相关规定综合考虑 3.单个体积:详见设计图纸 4.模板种类:综合 | m³ | 4.78
235 | 2AABMASE7601 | 钢筋制作安装 | 1.钢筋种类:钢筋 2.规格:综合 | t | 0.242
236 | 2AABMASJ1401 | 混凝土楼地面 | 1.找平层厚度、砂浆配合比:混凝土面层 2.面层厚度、混凝土强度等级:地面 厚度100mm | m² | 11.13
237 | 2AABMASE8201 | 铁件制作安装 | 1.钢材种类:预埋铁件 2.规格:综合 | t | 0.82
238 | 2AABMASM2701 | 钢结构镀锌 | 1.构件名称:预埋铁件 2.镀锌要求:热镀锌 | t | 0.82
239 | 2AABMASQ0201 | 排水管道 | 1.安装部位:综合 2.管道材质:镀锌钢管 3.型号、规格:DN40 4.管道连接方式:综合 5.套管形式、材质、规格:综合 | m | 10
240 | 2AABMASE0401 | 杯形基础 | 1.混凝土强度等级:C25 2.混凝土种类:投标人根据相关规定综合考虑 3.模板种类:综合 | m³ | 1.6
241 | 2AABMASE4401 | 二次灌浆 | 1.灌浆部位:基础 2.灌浆材质:灌细石混凝土 | m³ | 0.13
242 | 2AABMASE4101 | 现浇零星构件 | 1.混凝土强度等级:C30 2.混凝土种类:投标人根据相关规定综合考虑 3.构件名称:零星构件 | m³ | 0.06
243 | 2AABMASE4201 | 杯芯支撑 | 1.混凝土强度等级:C20 2.混凝土种类:投标人根据相关规定综合考虑 | 个 | 2
244 | 2AABMASM3201 | 混凝土面凿毛 | 1.凿毛部位:界面处理 | m² | 1.32
245 | 2AABMASN1401 | 离心构(支) 架安装 | 1.材质:变电离心杆 2.安装高度:设备支架安装 高度 6m以内 | m³ | 0.42
| 2AABRA | 2.16 避雷针塔
246 | 2AABRASA0501 | 挖基坑土方 | 1.开挖方式:综合 2.土壤类别:投标人根据地勘报告综合考虑 3.挖土深度:综合 4.其他说明:满足设计及规范要求，其他未尽事项详见施工图 | m³ | 85.46
247 | 2AABRASA1401 | 挖基坑石方 | 1.开挖方式:综合 2.岩石类别:投标人根据地勘报告综合考虑 3.开凿深度:综合 4.其他说明:满足设计及规范要求，其他未尽事项详见施工图 | m³ | 36.63
248 | 2AABRASA2001 | 回填方 | 1.施工方式:综合 2.密实度:满足设计及规范要求 3.回填材料:基坑或沟槽开挖土 | m³ | 104.78
249 | 2AABRASA2401 | 余方弃置 | 1.废弃料品种:余方 2.施工方式:综合 3.运距:综合 4.其他说明:投标人自行考虑运输距离和弃土处置费用，且满足设计及规范要求，其他未尽事项详见施工图 | m³ | 17.31
250 | 2AABRASE0101 | 垫层 | 1.混凝土强度等级:C20 2.混凝土种类:投标人根据相关规定综合考虑 3.单体面积:详见设计图纸 | m³ | 1.76
251 | 2AABRASE0301 | 独立基础 | 1.混凝土强度等级:C30 2.混凝土种类:投标人根据相关规定综合考虑 3.单个体积:详见设计图纸 4.模板种类:综合 | m³ | 25.04
252 | 2AABRASE8501 | 预埋螺栓安装 | 1.螺栓种类:预埋螺栓 2.规格:综合 | t | 0.22
253 | 2AABRASJ0501 | 涂膜防水 | 1.防水膜品种:涂石油沥青 2.涂膜厚度、遍数:一遍 3.部位:立面 | m² | 33.56
254 | 2AABRASE7601 | 钢筋制作安装 | 1.钢筋种类:钢筋 2.规格:综合 | t | 0.065
255 | 2AABRASN1701 | 避雷针塔制作与安装 | 1.材质:型钢 2.制作或购置:购置 3.安装:满足设计及规范要求 | t | 3.822
| 2AABSA | 2.17 电缆沟道
256 | 2AABSASA0401 | 挖沟槽土方 | 1.开挖方式:综合 2.土壤类别:投标人根据地勘报告综合考虑 3.挖土深度:综合 4.其他说明:满足设计及规范要求，其他未尽事项详见施工图 | m³ | 177.95
257 | 2AABSASA1301 | 挖沟槽石方 | 1.开挖方式:综合 2.岩石类别:投标人根据地勘报告综合考虑 3.开凿深度:综合 4.其他说明:满足设计及规范要求，其他未尽事项详见施工图 | m³ | 76.27
258 | 2AABSASA2001 | 回填方 | 1.施工方式:综合 2.密实度:满足设计及规范要求 3.回填材料:基坑或沟槽开挖土 | m³ | 402.96
259 | 2AABSASA2401 | 余方弃置 | 1.废弃料品种:余方 2.施工方式:综合 3.运距:综合 4.其他说明:投标人自行考虑运输距离和弃土处置费用，且满足设计及规范要求，其他未尽事项详见施工图 | m³ | 174.89
260 | 2AABSASD0701 | 砖地沟 | 1.砖品种、规格:标准砖 240×115×53 2.砂浆配合比:水泥砂浆 M5 | m³ | 22.58
261 | 2AABSASE0101 | 垫层 | 1.混凝土强度等级:C15 2.混凝土种类:投标人根据相关规定综合考虑 3.单体面积:详见设计图纸 | m³ | 16.91
262 | 2AABSASE2201 | 圈梁 | 1.混凝土强度等级:C25 2.混凝土种类:投标人根据相关规定综合考虑 | m³ | 13.84
263 | 2AABSASE7601 | 钢筋制作安装 | 1.钢筋种类:钢筋 2.规格:综合 | t | 5.645
264 | 2AABSASE8201 | 铁件制作安装 | 1.钢材种类:预埋铁件 2.规格:综合 | t | 1.5
265 | 2AABSASM2701 | 钢结构镀锌 | 1.构件名称:预埋铁件 2.镀锌要求:热镀锌 | t | 1.5
266 | 2AABSASE5401 | 地沟盖板 | 1.混凝土强度等级:C30 2.混凝土种类:投标人根据相关规定综合考虑 | m³ | 6.26
267 | 2AABSASM0601 | 零星抹灰 | 1.基层类型、部位:零星项目 2.底层厚度、砂浆强度等级:综合 3.面层厚度、砂浆强度等级:综合 4.装饰面材料种类:水泥砂浆抹灰 | m² | 263.4
268 | 2AABSASN1301 | 室外混凝土沟道、池井 | 1.混凝土种类:投标人根据相关规定综合考虑 2.混凝土强度等级:C30 3.部位:室外混凝土沟道 底板 | m³ | 21.24
269 | 2AABSASN1302 | 室外混凝土沟道、池井 | 1.混凝土种类:投标人根据相关规定综合考虑 2.混凝土强度等级:C30 3.部位:室外混凝土沟道 壁板 | m³ | 12.68
| 2AABTA | 2.18 栏栅及地坪
270 | 2AABTASN1801 | 道路与场地地坪 | 1.基层材质:砂结合层 2.面层材质:广场砖面层 | m³ | 60
271 | 2AABTASN1802 | 道路与场地地坪 | 1.基层材质:泥结碎石路面 2.面层材质:泥结碎石路面 | m³ | 36.8
272 | 2AABTASE0301 | 独立基础 | 1.混凝土强度等级:C25 2.混凝土种类:投标人根据相关规定综合考虑 3.单个体积:详见设计图纸 4.模板种类:综合 | m³ | 6
273 | 2AABTASF2001 | 不锈钢栏杆 | 1.钢材品种、规格:不锈钢栏杆 2.形式:竖条式 | t | 1.331
274 | 2AABTASF3901 | 钢格栅板 | 1.钢材品种、规格:钢栏杆、钢格栅 | t | 1.331
275 | 2AABTASJ0101 | 垫层 | 1.垫层材料种类:人工级配砂石 | m³ | 22.6
276 | 2AABTASN1803 | 道路与场地地坪 | 1.面层材质:现浇混凝土 C30 | m³ | 22.6
| 2AABVA | 2.20 端子箱
277 | 2AABVASA0501 | 挖基坑土方 | 1.开挖方式:综合 2.土壤类别:投标人根据地勘报告综合考虑 3.挖土深度:综合 4.其他说明:满足设计及规范要求，其他未尽事项详见施工图 | m³ | 6.91
278 | 2AABVASA2001 | 回填方 | 1.施工方式:综合 2.密实度:满足设计及规范要求 3.回填材料:基坑或沟槽开挖土 | m³ | 1.92
279 | 2AABVASD0801 | 砖井、池 | 1.砖品种、规格:标准砖 240×115×53 2.深度:详见施工图 3.砂浆配合比:水泥砂浆 M5 | m³ | 2
280 | 2AABVASM0601 | 零星抹灰 | 1.基层类型、部位:零星项目 2.底层厚度、砂浆强度等级:综合 3.面层厚度、砂浆强度等级:综合 4.装饰面材料种类:水泥砂浆抹灰 | m² | 5.76
281 | 2AABVASE4101 | 现浇零星构件 | 1.混凝土强度等级:C20 2.混凝土种类:综合 3.构件名称:现浇零星构件 | m³ | 0.23
282 | 2AABVASE7601 | 钢筋制作安装 | 1.钢筋种类:钢筋 2.规格:综合 | t | 0.054
283 | 2AABVASE8201 | 铁件制作安装 | 1.钢材种类:预埋铁件 2.规格:综合 | t | 0.156
| 2AAC | 3 供水系统
| 2AACAA | 3.1 站区供水管道
284 | 2AACAASA0401 | 挖沟槽土方 | 1.开挖方式:综合 2.土壤类别:投标人根据地勘报告综合考虑 3.挖土深度:综合 4.其他说明:满足设计及规范要求，其他未尽事项详见施工图 | m³ | 154
285 | 2AACAASA0501 | 挖基坑土方 | 1.开挖方式:综合 2.土壤类别:投标人根据地勘报告综合考虑 3.挖土深度:综合 4.其他说明:满足设计及规范要求，其他未尽事项详见施工图 | m³ | 18.16
286 | 2AACAASA2001 | 回填方 | 1.施工方式:综合 2.密实度:满足设计及规范要求 3.回填材料:基坑或沟槽开挖土 | m³ | 165.36
287 | 2AACAASA2401 | 余方弃置 | 1.废弃料品种:余方 2.施工方式:综合 3.运距:综合 4.其他说明:投标人自行考虑运输距离和弃土处置费用，且满足设计及规范要求，其他未尽事项详见施工图 | m³ | 6.8
288 | 2AACAASE0101 | 垫层 | 1.混凝土强度等级:C15 2.混凝土种类:投标人根据相关规定综合考虑 3.单体面积:详见设计图纸 | m³ | 0.4
289 | 2AACAASN1301 | 室外混凝土沟道、池井 | 1.混凝土种类:投标人根据相关规定综合考虑 2.混凝土强度等级:C30 3.部位:室外混凝土池井 底板 4.形状:矩形 | m³ | 0.65
290 | 2AACAASN1302 | 室外混凝土沟道、池井 | 1.混凝土种类:投标人根据相关规定综合考虑 2.混凝土强度等级:C30 3.部位:室外混凝土池井 壁板 4.形状:矩形 | m³ | 1.38
291 | 2AACAASN1303 | 室外混凝土沟道、池井 | 1.混凝土种类:投标人根据相关规定综合考虑 2.混凝土强度等级:C30 3.部位:室外混凝土池井 顶板 4.形状:矩形 | m³ | 0.39
292 | 2AACAASE7601 | 钢筋制作安装 | 1.钢筋种类:钢筋 2.规格:综合 | t | 0.25
293 | 2AACAASJ0301 | 防水砂浆 | 1.防水层做法:防水砂浆 立面 2.部位:水表阀门井 | m² | 5
294 | 2AACAASD1001 | 井盖 | 1.材质:铸铁井盖 | 套 | 1
295 | (补)2AACAAA00001 | 水泵 | 1.名称:水泵 2.其他说明:满足设计及规范要求，其他未尽事项详见施工图 | 台 | 2
296 | 2AACAASQ0201 | 排水管道 | 1.安装部位:综合 2.管道材质:镀锌钢管 3.型号、规格:DN100 4.管道连接方式:综合 5.套管形式、材质、规格:综合 | m | 100
297 | 2AACAASQ0202 | 排水管道 | 1.安装部位:综合 2.管道材质:HDPE管 3.型号、规格:DN20 4.管道连接方式:综合 5.套管形式、材质、规格:综合 | m | 80
298 | 2AACAASQ0203 | 排水管道 | 1.安装部位:综合 2.管道材质:HDPE管 3.型号、规格:DN25 4.管道连接方式:综合 5.套管形式、材质、规格:综合 | m | 20
299 | 2AACAASQ0204 | 排水管道 | 1.安装部位:综合 2.管道材质:HDPE管 3.型号、规格:DN50 4.管道连接方式:综合 5.套管形式、材质、规格:综合 | m | 20
300 | 2AACAASQ1101 | 水表 | 1.安装部位(室内外):室外 2.型号、规格:DN100 3.连接形式:螺纹 4.附件配置:综合 | 个 | 1
| 2AAD | 4 消防系统
| 2AADB | 4.2 消防小间
| 2AADBA | 4.2.1 一般土建
301 | 2AADBASA0501 | 挖基坑土方 | 1.开挖方式:综合 2.土壤类别:投标人根据地勘报告综合考虑 3.挖土深度:综合 4.其他说明:满足设计及规范要求，其他未尽事项详见施工图 | m³ | 4.24
302 | 2AADBASA2001 | 回填方 | 1.施工方式:综合 2.密实度:满足设计及规范要求 3.回填材料:基坑或沟槽开挖土 | m³ | 1.75
303 | 2AADBASA2401 | 余方弃置 | 1.废弃料品种:余方 2.施工方式:综合 3.运距:综合 4.其他说明:投标人自行考虑运输距离和弃土处置费用，且满足设计及规范要求，其他未尽事项详见施工图 | m³ | 2.49
304 | 2AADBASE0101 | 垫层 | 1.混凝土强度等级:C15 2.混凝土种类:投标人根据相关规定综合考虑 3.单体面积:详见设计图纸 | m³ | 5.37
305 | 2AADBASE0901 | 一般设备基础 | 1.混凝土强度等级:C20 2.混凝土种类:投标人根据相关规定综合考虑 3.单个体积:详见设计图纸 4.模板种类:综合 | m³ | 1.05
306 | 2AADBASE1201 | 矩形柱 | 1.混凝土强度等级:综合 2.混凝土种类:投标人根据相关规定综合考虑 3.柱周长:矩形柱 周长1.8以内 4.模板种类:综合 | m³ | 0.08
307 | 2AADBASE7601 | 钢筋制作安装 | 1.钢筋种类:钢筋 2.规格:综合 | t | 0.2
308 | 2AADBASD0201 | 砌体外墙 | 1.砖品种、规格:标准砖 2.墙体类型:实心砖 3.砂浆配合比:水泥砂浆 M5 | m³ | 2
309 | 2AADBASE2501 | 平板 | 1.混凝土强度等级:C25 2.混凝土种类:投标人根据相关规定综合考虑 3.模板种类:综合 | m³ | 0.87
310 | 2AADBASH0301 | 金属门 | 1.门类型:成品铝合金门 2.门材质:铝合金 3.五金要求:按施工图设计要求 | m² | 4.82
311 | 2AADBASM0201 | 墙面抹灰 | 1.墙体类型:砖、砌块墙 2.底层厚度、砂浆强度等级:综合 3.面层厚度、砂浆强度等级:综合 4.装饰面材料种类:水泥砂浆抹灰 | m² | 17.9
312 | 2AADBASM1101 | 块料墙面 | 1.墙体类型:实心墙 2.安装方式:外墙镶贴面砖 3.面层材料品种、规格:镶贴石材 | m² | 13.68
313 | 2AADBASJ3501 | 混凝土坡道面层 | 1.面层厚度:60mm 2.混凝土配合比:C15 | m² | 3.9
314 | 2AADBASP1101 | 单项脚手架 | 1.搭设方式:双排外架 2.搭设高度:建筑高度 10m以内 | m² | 2.37
| 2AADEA | 4.5 站区消防管路
315 | 2AADEASA0501 | 挖基坑土方 | 1.开挖方式:综合 2.土壤类别:投标人根据地勘报告综合考虑 3.挖土深度:综合 4.其他说明:满足设计及规范要求，其他未尽事项详见施工图 | m³ | 0.53
316 | 2AADEASA2001 | 回填方 | 1.施工方式:综合 2.密实度:满足设计及规范要求 3.回填材料:基坑或沟槽开挖土 | m³ | 0.18
317 | 2AADEASE0101 | 垫层 | 1.混凝土强度等级:C15 2.混凝土种类:投标人根据相关规定综合考虑 3.单体面积:详见设计图纸 | m³ | 0.1
318 | 2AADEASE0301 | 独立基础 | 1.混凝土强度等级:C25 2.混凝土种类:投标人根据相关规定综合考虑 3.单个体积:详见设计图纸 4.模板种类:综合 | m³ | 0.35
319 | 2AADEASQ0201 | 排水管道 | 1.安装部位:综合 2.管道材质:镀锌钢管 3.型号、规格:DN200 4.管道连接方式:综合 5.套管形式、材质、规格:综合 | m | 20
320 | 2AADEASQ0202 | 排水管道 | 1.安装部位:综合 2.管道材质:镀锌钢管 3.型号、规格:DN150 4.管道连接方式:综合 5.套管形式、材质、规格:综合 | m | 100
321 | 2AADEASQ0203 | 排水管道 | 1.安装部位:综合 2.管道材质:镀锌钢管 3.型号、规格:DN100 4.管道连接方式:综合 5.套管形式、材质、规格:综合 | m | 30
322 | 2AADEASQ0204 | 排水管道 | 1.安装部位:综合 2.管道材质:镀锌钢管 3.型号、规格:DN65 4.管道连接方式:综合 5.套管形式、材质、规格:综合 | m | 20
323 | 2AADEASS1301 | 自动喷水灭火系统管网水冲洗 | 1.规格:DN200 | m | 120
324 | 2AADEASS1302 | 自动喷水灭火系统管网水冲洗 | 1.规格:DN100 | m | 50
325 | 2AADEASS0801 | 室外消火栓安装 | 1.安装方式:室外地上式 2.型号、规格:地上式消火栓 1.6MPa深 100型 | 套 | 4
326 | 2AADEASS1001 | 消防水泵接合器安装 | 1.安装部位:地上式 2.型号、规格:水泵接合器地上式 100 | 套 | 1
| 2AADFA | 4.6 消防器材
327 | (补)2AADFAB00001 | 手提式灭火器 | 1.材料名称:手提式化学灭火器 2.规格型号:MF/ABC4 | 只 | 12
328 | (补)2AADFAB00002 | 手提式灭火器 | 1.材料名称:手提式化学灭火器 2.规格型号:MF/ABC5 | 只 | 8
329 | (补)2AADFAB00003 | 消防砂箱 | 1.材料名称:消防砂箱 2.规格型号:1m3 | 套 | 1
330 | (补)2AADFAB00004 | 消防铲 | 1.材料名称:消防铲 | 只 | 3
331 | (补)2AADFAB00005 | 消防斧 | 1.材料名称:消防斧 | 只 | 2
332 | (补)2AADFAB00006 | 防毒面具 | 1.材料名称:防毒面具 | 只 | 4
333 | (补)2AADFAB00007 | 消防灭火器箱 | 1.材料名称:消防灭火器箱 | 只 | 4
334 | (补)2AADFAB00008 | 消防泵及稳压及加压设备 | 1.材料名称:消防泵及稳压及加压设备(含设备、材料、安装、调试等) 2.其他说明:满足设计及规范要求，其他未尽事项详见施工图 | 套 | 1
335 | (补)2AADFAB00009 | 潜水泵 | 1.材料名称:潜水泵(含设备、材料、安装、调试等) 2.其他说明:满足设计及规范要求，其他未尽事项详见施工图 | 套 | 2
| 2AADHA | 4.8 消防水池
336 | (补)2AADHAB00010 | 投放式液位传感器 | 1.名称:投放式液位传感器(含设备、材料、安装、调试等) 2.其他说明:满足设计及规范要求，其他未尽事项详见施工图 | 套 | 1
337 | (补)2AADHAB00011 | 玻璃液位计 | 1.名称:玻璃液位计(含设备、材料、安装、调试等) 2.其他说明:满足设计及规范要求，其他未尽事项详见施工图 | 套 | 1
| 2AB | 二 辅助生产工程
| 2ABB | 2 站区性建筑
| 2ABBAA | 2.1 场地平整
338 | 2ABBAASA0301 | 挖一般土方 | 1.开挖方式:综合 2.土壤类别:投标人根据地勘报告综合考虑 3.挖土深度:综合 4.其他说明:满足设计及规范要求，其他未尽事项详见施工图 | m³ | 7263.83
339 | 2ABBAASA2401 | 余方弃置 | 1.废弃料品种:余方 2.施工方式:综合 3.运距:综合 4.其他说明:投标人自行考虑运输距离和弃土处置费用，且满足设计及规范要求，其他未尽事项详见施工图 | m³ | 3974.8
340 | 2ABBAASA1201 | 挖一般石方 | 1.开挖方式:综合 2.岩石类别:投标人根据地勘报告综合考虑 3.开凿深度:综合 | m³ | 3113.07
341 | 2ABBAASA2001 | 回填方 | 1.施工方式:综合 2.密实度:满足设计及规范要求 3.回填材料:基坑或沟槽开挖土 | m³ | 3739.03
342 | 2ABBAASA2002 | 回填方 | 1.施工方式:综合 2.密实度:满足设计及规范要求 3.回填材料:基坑或沟槽开挖石 | m³ | 3113.07
| 2ABBBA | 2.2 站区道路及广场
343 | 2ABBBASN1801 | 道路与场地地坪 | 1.基层材质:水泥稳定碎石基层 2.面层材质:混凝土面层C35 3.混凝土路面二次辅筑:现浇混凝土 C35 4.伸缩缝:油浸麻丝 | m³ | 311.47
| 2ABBC | 2.3 站区排水
| 2ABBCA | 2.3.1 排水管道
344 | 2ABBCASA0401 | 挖沟槽土方 | 1.开挖方式:综合 2.土壤类别:投标人根据地勘报告综合考虑 3.挖土深度:综合 4.其他说明:满足设计及规范要求，其他未尽事项详见施工图 | m³ | 251.3
345 | 2ABBCASA2001 | 回填方 | 1.施工方式:综合 2.密实度:满足设计及规范要求 3.回填材料:基坑或沟槽开挖土 | m³ | 251.3
346 | 2ABBCASN0501 | 砂垫层 | 1.砂垫层:砂垫层 | m³ | 2.8
347 | 2ABBCASQ0201 | 排水管道 | 1.安装部位:综合 2.管道材质:HDPE管 3.型号、规格:DN200 4.管道连接方式:综合 5.套管形式、材质、规格:综合 | m | 160
348 | 2ABBCASQ0202 | 排水管道 | 1.安装部位:综合 2.管道材质:PVC-U 3.型号、规格:DN100 4.管道连接方式:综合 5.套管形式、材质、规格:综合 | m | 30
349 | 2ABBCASQ0203 | 排水管道 | 1.安装部位:综合 2.管道材质:承插球墨管 3.型号、规格:DN200 4.管道连接方式:综合 5.套管形式、材质、规格:综合 | m | 80
| 2ABBCB | 2.3.2 排水设施
350 | 2ABBCBSA0501 | 挖基坑土方 | 1.开挖方式:综合 2.土壤类别:投标人根据地勘报告综合考虑 3.挖土深度:综合 4.其他说明:满足设计及规范要求，其他未尽事项详见施工图 | m³ | 29.07
351 | 2ABBCBSA1401 | 挖基坑石方 | 1.开挖方式:综合 2.岩石类别:投标人根据地勘报告综合考虑 3.开凿深度:综合 4.其他说明:满足设计及规范要求，其他未尽事项详见施工图 | m³ | 116.29
352 | 2ABBCBSA2401 | 余方弃置 | 1.废弃料品种:余方 2.施工方式:综合 3.运距:综合 4.其他说明:投标人自行考虑运输距离和弃土处置费用，且满足设计及规范要求，其他未尽事项详见施工图 | m³ | 13.92
353 | 2ABBCBSA2001 | 回填方 | 1.施工方式:综合 2.密实度:满足设计及规范要求 3.回填材料:基坑或沟槽开挖土 | m³ | 75.76
354 | 2ABBCBSE6901 | 混凝土水池 | 1.构件名称:装配式混凝土水池 2.混凝土强度等级:C30 | m³ | 18.57
355 | (补)2ABBCBB00012 | 地埋式生活污水处理设备及配套设备 | 1.说明:满足设计及规范要求，其他未尽事项详见施工图 | 套 | 1
| 2ABBEA | 2.5 围墙及大门
356 | 2ABBEASA0501 | 挖基坑土方 | 1.开挖方式:综合 2.土壤类别:投标人根据地勘报告综合考虑 3.挖土深度:综合 4.其他说明:满足设计及规范要求，其他未尽事项详见施工图 | m³ | 37.05
357 | 2ABBEASA1401 | 挖基坑石方 | 1.开挖方式:综合 2.岩石类别:投标人根据地勘报告综合考虑 3.开凿深度:综合 4.其他说明:满足设计及规范要求，其他未尽事项详见施工图 | m³ | 148.19
358 | 2ABBEASE0101 | 垫层 | 1.混凝土强度等级:C15 2.混凝土种类:投标人根据相关规定综合考虑 3.单体面积:详见设计图纸 | m³ | 10.42
359 | 2ABBEASD1501 | 石基础 | 1.石种类、规格:砌筑毛石基础 2.砂浆配合比:水泥砂浆 M5 | m³ | 56.73
360 | 2ABBEASE0201 | 条型基础 | 1.混凝土强度等级:C25 2.混凝土种类:投标人根据相关规定综合考虑 3.模板种类:综合 | m³ | 28.94
361 | 2ABBEASE7601 | 钢筋制作安装 | 1.钢筋种类:钢筋 2.规格:综合 | t | 1.391
362 | 2ABBEASE8201 | 铁件制作安装 | 1.钢材种类:预埋铁件 2.规格:综合 | t | 1.827
363 | 2ABBEASE1201 | 矩形柱 | 1.混凝土强度等级:综合 2.混凝土种类:投标人根据相关规定综合考虑 3.柱周长:矩形柱 周长1.8以外 4.模板种类:复合模板 | m³ | 2.03
364 | 2ABBEASM1201 | 块料柱、梁面 | 1.墙体类型:水泥砂浆结合层 2.面层材料品种、规格:独立梁柱面镶贴石材 | m² | 16.2
365 | 2ABBEASM1301 | 块料零星项目 | 1.墙体类型:水泥砂浆结合层 2.面层材料品种、规格:零星项目镶贴石材 | m² | 38.88
366 | 2ABBEASN2401 | 围墙或围墙大门 | 1.材质:不锈钢 2.名称:不锈钢大门 | m² | 2.4
367 | 2ABBEASN2501 | 电动门电动装置安装 | 1.材质:不锈钢电动伸缩门自动装置 2.安装要求:满足设计及规范要求 3.其他:包含大门升降桩 | 套 | 1
368 | 2ABBEASN2402 | 围墙或围墙大门 | 1.材质:不锈钢电动伸缩门 2.安装位置:围墙大门 3.名称:电动伸缩门 | m² | 19
369 | 2ABBEASN2403 | 围墙或围墙大门 | 1.材质:预制混凝土围墙 2.安装位置:围墙 3.名称:混凝土装配式围墙 4.设备材料供应情况:立柱、柱帽及墙板均为甲供 5.其他:含勾缝相关工作内容，满足设计及规范要求，其他未尽事项详见施工图 | m² | 493.23
| 2ABC | 3 特殊构筑物
| 2ABCAA | 3.1 挡土墙及挡水墙
370 | 2ABCAASA0501 | 挖基坑土方 | 1.开挖方式:综合 2.土壤类别:投标人根据地勘报告综合考虑 3.挖土深度:综合 4.其他说明:满足设计及规范要求，其他未尽事项详见施工图 | m³ | 36.37
371 | 2ABCAASA1401 | 挖基坑石方 | 1.开挖方式:综合 2.岩石类别:投标人根据地勘报告综合考虑 3.开凿深度:综合 4.其他说明:满足设计及规范要求，其他未尽事项详见施工图 | m³ | 15.59
372 | 2ABCAASA2401 | 余方弃置 | 1.废弃料品种:余方 2.施工方式:综合 3.运距:综合 4.其他说明:投标人自行考虑运输距离和弃土处置费用，且满足设计及规范要求，其他未尽事项详见施工图 | m³ | 31.17
373 | 2ABCAASA2001 | 回填方 | 1.施工方式:综合 2.密实度:满足设计及规范要求 3.回填材料:基坑或沟槽开挖土 | m³ | 20.78
374 | 2ABCAASD1901 | 石挡土墙 | 1.石料种类、规格:毛石挡土墙 2.砂浆配合比:水泥砂浆 M5 | m³ | 259.76
375 | 2ABCAASD2101 | 砌体勾缝 | 1.墙体种类:砌体石墙 2.勾缝要求:勾缝 毛石墙凸缝 3.砂浆配合比:综合 | m² | 214.4
376 | 2ABCAASJ0601 | 填缝 | 1.嵌缝材料种类:伸缩缝 填缝 建筑油膏 | m | 65
377 | 2ABCAASQ0201 | 排水管道 | 1.安装部位:综合 2.管道材质:硬聚氯乙烯塑料管 3.型号、规格:DN100 4.管道连接方式:综合 5.套管形式、材质、规格:综合 | m | 331.01
378 | 2ABCAASP1101 | 单项脚手架 | 1.搭设方式:双排外架 2.搭设高度:建筑高度 10m以内 | m² | 1014.34
379 | 2ABCAASD1902 | 石挡土墙 | 1.石料种类、规格:毛石混凝土挡土墙 C25 2.砂浆配合比:综合 | m³ | 1333.49
380 | 2ABCAASE3101 | 混凝土挡墙 | 1.混凝土强度等级:C30 2.混凝土种类:投标人根据相关规定综合考虑 | m³ | 135
381 | 2ABCAASE7601 | 钢筋制作安装 | 1.钢筋种类:钢筋 2.规格:综合 | t | 12.15
| 2ABCBA | 3.2 防洪排水沟
382 | 2ABCBASA0401 | 挖沟槽土方 | 1.开挖方式:综合 2.土壤类别:投标人根据地勘报告综合考虑 3.挖土深度:综合 4.其他说明:满足设计及规范要求，其他未尽事项详见施工图 | m³ | 320.2
383 | 2ABCBASA2001 | 回填方 | 1.施工方式:综合 2.密实度:满足设计及规范要求 3.回填材料:基坑或沟槽开挖土 | m³ | 76.44
384 | 2ABCBASA2401 | 余方弃置 | 1.废弃料品种:余方 2.施工方式:综合 3.运距:综合 4.其他说明:投标人自行考虑运输距离和弃土处置费用，且满足设计及规范要求，其他未尽事项详见施工图 | m³ | 243.76
385 | 2ABCBASN1301 | 室外混凝土沟道、池井 | 1.混凝土种类:C20 2.混凝土强度等级:投标人根据相关规定综合考虑 3.部位:室外混凝土沟道、池井 | m³ | 110.57
386 | 2ABCBASE7601 | 钢筋制作安装 | 1.钢筋种类:钢筋 2.规格:综合 | t | 5.116
387 | 2ABCBASE0101 | 垫层 | 1.混凝土强度等级:C15 2.混凝土种类:投标人根据相关规定综合考虑 3.单体面积:详见设计图纸 | m³ | 13.23
388 | 2ABCBASN1302 | 室外混凝土沟道、池井 | 1.混凝土种类:投标人根据相关规定综合考虑 2.混凝土强度等级:C20 3.部位:室外混凝土沟道 底板 | m³ | 15.88
389 | 2ABCBASN1303 | 室外混凝土沟道、池井 | 1.混凝土种类:投标人根据相关规定综合考虑 2.混凝土强度等级:C20 3.部位:室外混凝土沟道 壁板 | m³ | 17.64
| 2ABCCA | 3.3 护坡
390 | 2ABCCASB2001 | 护坡 | 1.部位:格构式护坡 2.材料种类:C25 3.护坡高度:按施工图设计 | m³ | 277.2
391 | 2ABCCASE7601 | 钢筋制作安装 | 1.钢筋种类:综合 2.规格:钢筋 | t | 4.453
392 | 2ABCCASB1401 | 锚杆支护钻孔、灌浆 | 1.地质情况:土壤层 | m | 2100
393 | 2ABCCASB1501 | 锚杆制作安装 | 1.杆体材质:钢筋 2.预应力或非预应力:非预应力锚杆 | t | 10.151
394 | 2ABCCASB1901 | 喷射混凝土支护 | 1.厚度:初喷5cm 土层 2.混凝土(砂浆)类别，强度等级:喷射混凝土支护 | m² | 946.05
395 | (补)2ABCCAB00013 | 植草皮 | 1.名称:植草皮 | m² | 1514.1
| 2AC | 三 与站址有关的单项工程
| 2ACAAA | 1 地基处理
396 | 2ACAAASA0301 | 挖一般土方 | 1.开挖方式:综合 2.土壤类别:投标人根据地勘报告综合考虑 3.挖土深度:综合 4.其他说明:满足设计及规范要求，其他未尽事项详见施工图 | m³ | 300
397 | 2ACAAASB0101 | 换填 | 1.换填材料种类及配比:换填毛石混凝土 C20 | m³ | 300
398 | 2ACAAASC0701 | 钻孔灌注桩 | 1.混凝土种类、强度等级:投标人根据相关规定综合考虑 ，C35 2.成桩直径:1000mm以内 | m³ | 30.14
399 | 2ACAAASA2401 | 余方弃置 | 1.废弃料品种:余方 2.施工方式:综合 3.运距:综合 4.其他说明:投标人自行考虑运输距离和弃土处置费用，且满足设计及规范要求，其他未尽事项详见施工图 | m³ | 156.5
400 | 2ACAAASC1001 | 凿桩头 | 1.桩类型:凿灌注混凝土桩头 | m³ | 2.01
401 | 2ACAAASC1201 | 钢筋笼、网制作与安装 | 1.钢筋种类:综合 2.规格:钢筋笼、网 | t | 10.723
| 2ACB | 2 站外道路
| 2ACBAA | 2.1 道路路面
402 | 2ACBAASN1801 | 道路与场地地坪 | 1.基层材质:水泥稳定碎石基层 2.面层材质:混凝土面层C35 3.混凝土路面二次铺筑:混凝土面层C35 4.伸缩缝:油浸麻丝 | m³ | 318.5
403 | 2ACBAASF1601 | 钢栏杆 | 1.钢材品种、规格:钢管 2.钢结构类型:钢栏杆、钢格栅 | t | 2.28
| 2ACCAA | 3 站外水源
404 | 2ACCAASA0401 | 挖沟槽土方 | 1.开挖方式:综合 2.土壤类别:投标人根据地勘报告综合考虑 3.挖土深度:综合 4.其他说明:满足设计及规范要求，其他未尽事项详见施工图 | m³ | 1190
405 | 2ACCAASA2001 | 回填方 | 1.施工方式:综合 2.密实度:满足设计及规范要求 3.回填材料:基坑或沟槽开挖土 | m³ | 1190
406 | 2ACCAASQ0101 | 给水管道 | 1.安装部位:站外 2.管道材质:孔网钢带聚氯乙烯复合给水管 3.型号、规格:DN100 4.管道连接方式:综合 5.套管形式、材质、规格:综合 6.消毒、冲洗:满足设计及规范要求 | m | 1700
407 | 2ACCAASN1801 | 道路与场地地坪 | 1.面层材质:面层现浇混凝土 C35 | m³ | 12
| 2ACDAA | 4 站外排水
408 | 2ACDAASA0401 | 挖沟槽土方 | 1.开挖方式:综合 2.土壤类别:投标人根据地勘报告综合考虑 3.挖土深度:综合 4.其他说明:满足设计及规范要求，其他未尽事项详见施工图 | m³ | 84
409 | 2ACDAASA2001 | 回填方 | 1.施工方式:综合 2.密实度:满足设计及规范要求 3.回填材料:基坑或沟槽开挖土 | m³ | 84
410 | 2ACDAASN0101 | 混凝土管道安装 | 1.管道材质:钢筋混凝土管 2.管道直径:Φ400 | m | 80

## 安装分部分项工程量清单
安装分部分项工程量清单
工程名称：平寨35kV变电站新建工程 | [5 empty] | 标段：
序号 | 项目编码 | 项目名称 | 项目特征 | 计量单位 | 工程量 | 备注
变电站安装工程
| 2BA | 一 主要生产工程
| 2BAA | 1 主变压器系统
| 2BAAAJ | 1.9 35kV主变压器
1 | 2BAAAJSA0101 | 变压器 | 1.型号、规格:SZ11-5000kVA 2.电压等级:35KV 3.绕组形式:油浸式双绕组 4.容量:5000kVA 5.调压方式:有载调压 6.户内安装/户外安装:户外 | 台 | 1
2 | 2BAAAJSA0501 | 绝缘油过滤 | 1.名称:绝缘油过滤 | t | 4.25
3 | 2BAAAJSD2201 | 自动装置调试 | 1.调试项目名称:自动装置调试 变压器有载调压装置 2.电压/容量:35kV/5000kVA | 套 | 1
4 | 2BAAAJSB0601 | 避雷器 | 1.型号、规格:瓷外套,Y5WZ-17/45,IV级防污 2.电压等级:10kV 3.户内安装/户外安装:户外 4.阀式/磁吹式/氧化锌式:氧化锌 | 组/三相 | 1
5 | 2BAAAJSC0201 | 支柱绝缘子 | 1.型号、规格:FZN4-12/4-M16 2.电压等级:20kV以下 3.户内安装/户外安装:户外 | 个 | 9
6 | 2BAAAJSC0601 | 带形母线 | 1.型号、规格:TMY-125×10 2.每相片数:每相一片 3.材质:铜母线 | m | 21
7 | 2BAAAJSC0602 | 带形母线 | 1.型号、规格:TMY-50×4 2.每相片数:每相一片 3.材质:铜母线 | m | 6
8 | 2BAAAJSD1501 | 铁构件制作 | 1.型号、规格、名称:镀锌型钢，综合 | t | 0.13
9 | 2BAAAJSD1601 | 铁构件安装 | 1.型号、规格、名称:镀锌型钢，综合 | t | 0.13
| 2BAB | 2 配电装置
| 2BABA | 2.1 屋内配电装置
| 2BABAL | 2.1.11 10kV配电装置
10 | 2BABALSB2401 | 成套高压配电柜 | 1.型号、规格、名称:10kV移开式高压开关柜 进线柜、馈线柜、电容器柜 2.电压等级:35kV | 台 | 7
11 | 2BABALSB2402 | 成套高压配电柜 | 1.型号、规格、名称:10kV移开式高压开关柜 站用变柜 2.电压等级:10kV | 台 | 1
12 | 2BABALSB2403 | 成套高压配电柜 | 1.型号、规格、名称:10kV移开式高压开关柜 PT柜 2.电压等级:10kV | 台 | 1
13 | 2BABALSB2404 | 成套高压配电柜 | 1.型号、规格、名称:10kV移开式高压开关柜 分段隔离柜 2.电压等级:10kV | 台 | 1
| 2BABB | 2.2 屋外配电装置
| 2BABBJ | 2.2.9 35kV配电装置
14 | 2BABBJSB0101 | 断路器 | 1.型号、规格、名称:SF6断路器 40.5/2000-40 2.绝缘方式:SF6绝缘 3.电压等级:35kV 4.户内安装/户外安装:户外 | 台 | 2
15 | 2BABBJSB0301 | 隔离开关 | 1.型号、规格、名称:35kV两柱水平开启式隔离开关 双接地35/1250-40 2.电压等级:35kV 3.柱数:双柱式 4.接地形式:双接地 5.户内安装/户外安装:户外 | 组/三相 | 2
16 | 2BABBJSB0302 | 隔离开关 | 1.型号、规格、名称:35kV两柱水平开启式隔离开关 单接地35/1250-40 2.电压等级:35kV 3.柱数:双柱式 4.接地形式:单接地 5.户内安装/户外安装:户外 | 组/三相 | 3
17 | 2BABBJSB0501 | 电流互感器 | 1.型号、规格:干式电流互感器L-35 2x100/1 2.电压等级:35kV 3.户内安装/户外安装:户外 | 台/单相 | 3
18 | 2BABBJSB0502 | 电流互感器 | 1.型号、规格:干式电流互感器 L-35 2x400/1 2.电压等级:35kV 3.户内安装/户外安装:户外 | 台/单相 | 3
19 | 2BABBJSB0601 | 避雷器 | 1.型号、规格:Y (H)5W-51/12535kV 2.电压等级:35kV 3.户内安装/户外安装:户外 4.阀式/磁吹式/氧化锌式:氧化锌式 | 组/三相 | 2
20 | 2BABBJSB0401 | 电压互感器 | 1.型号、规格:35kV 电容式电压互感器,2 绕组 2.电压等级:35kV 3.户内安装/户外安装:户外 | 台/单相 | 1
21 | 2BABBJSB0402 | 电压互感器 | 1.型号、规格:35kV 电容式电压互感器4 绕组 2.电压等级:35kV 3.户内安装/户外安装:户外 | 台/单相 | 3
22 | 2BABBJSC0201 | 支柱绝缘子 | 1.型号、规格:ZS-40.5/8 2.电压等级:35kV 3.户内安装/户外安装:户外 | 个 | 3
23 | 2BABBJSC0401 | 软母线 | 1.母线型号、规格:TMY-40×5 2.绝缘子串型号、规格:35kV 绝缘子串 3.电压等级:35kV 4.户内安装/户外安装:户外 | 跨/三相 | 1
24 | 2BABBJSC0501 | 软导线引下线、跳线、设备连引线 | 1.型号、规格、名称:引下线、跳线及设备连引线安装 35～220kV 截面240mm²以下 2.电压等级:35kV 3.分裂数:无 4.单导体截面积:300mm2 | 组/三相 | 17.66
25 | 2BABBJSD1501 | 铁构件制作 | 1.型号、规格、名称:镀锌型钢，综合 | t | 0.7
26 | 2BABBJSD1601 | 铁构件安装 | 1.型号、规格、名称:镀锌型钢，综合 | t | 0.7
| 2BAC | 3 无功补偿
| 2BACC | 3.3 低压电容器
| 2BACCE | 3.3.5 10kV低压电容器
27 | 2BACCESB0301 | 隔离开关 | 1.型号、规格、名称:隔离开关 2.电压等级:10kV 3.额定电流:电流 2000A以下 4.户内安装/户外安装:户内 | 组/三相 | 1
28 | 2BACCESB0801 | 电容器 | 1.型号、规格、名称:电容器 TBB10-1200/200，6只 2.设备材料供应情况:电容器组为甲供 | 只 | 6
29 | 2BACCESB0601 | 避雷器 | 1.型号、规格:避雷器 2.电压等级:20及以下 3.户内安装/户外安装:户内 4.阀式/磁吹式/氧化锌式:氧化锌 | 组/三相 | 1
30 | 2BACCESB2101 | 放电线圈 | 1.型号、规格:放电线圈 2.电压等级:35kV 3.户内安装/户外安装:户内 | 台/单相 | 3
31 | 2BACCESA0301 | 电抗器 | 1.型号、规格:CKDGK-20/10,5% 2.电压等级:10kV 3.容量:6000kvar以内 4.户内安装/户外安装:户内 | 组/三相 | 1
32 | 2BACCESD0801 | 端子箱、屏边 | 1.型号、规格、名称:端子箱 2.户内安装/户外安装:户外 | 台 | 1
33 | 2BACCESD1501 | 铁构件制作 | 1.型号、规格、名称:镀锌型钢，综合 | t | 0.023
34 | 2BACCESD1601 | 铁构件安装 | 1.型号、规格、名称:镀锌型钢，综合 | t | 0.023
35 | 2BACCESD1901 | 网门（保护网）安装 | 1.名称:网门(保护网) | m² | 32
| 2BAD | 4 控制及直流系统
| 2BADA | 4.1 计算机监控系统
| 2BADAA | 4.1.1 计算机监控设备
36 | 2BADAASD0201 | 控制屏（柜） | 1.型号、规格、名称:控制继电保护屏 控制台 2m以内 2.其他:主机和操作工作站 | 台 | 2
37 | 2BADAASD0101 | 继电保护屏（柜） | 1.型号、规格、名称:控制继电保护屏 远动装置屏 | 台 | 1
38 | 2BADAASD2201 | 自动装置调试 | 1.调试项目名称:自动装置调试 远动装置本体 2.电压/容量:35kV | 套 | 1
39 | 2BADAASD0102 | 继电保护屏（柜） | 1.型号、规格、名称:控制继电保护屏 PK型 控制屏 | 台 | 1
40 | 2BADAASD2701 | 二次系统安全防护设备调试 | 1.名称:二次系统安全防护设备调试 纵向加密认证装置 | 台 | 4
41 | 2BADAASD2702 | 二次系统安全防护设备调试 | 1.名称:二次系统安全防护设备调试 硬件防火墙 | 台 | 2
42 | 2BADAASD2703 | 二次系统安全防护设备调试 | 1.名称:二次系统安全防护设备调试 交换机 | 台 | 2
43 | 2BADAASD2704 | 二次系统安全防护设备调试 | 1.名称:二次系统安全防护设备调试 入侵检测系统 | 台 | 2
44 | 2BADAASD0103 | 继电保护屏（柜） | 1.型号、规格、名称:控制继电保护屏 保护屏 | 台 | 3
45 | 2BADAASD2202 | 自动装置调试 | 1.调试项目名称:自动装置调试 变电站自动化系统测控装置 2.电压/容量:35kV | 套 | 3
46 | 2BADAASD2101 | 保护装置调试 | 1.变压器(电抗器、电容器等)保护装置/送配电保护装置/母线保护/母联保护:变压器保护装置调试 2.电压:20kV以下 | 间隔 | 1
47 | 2BADAASD2102 | 保护装置调试 | 1.变压器(电抗器、电容器等)保护装置/送配电保护装置/母线保护/母联保护:送配电保护装置调试 2.电压:35kV | 间隔 | 1
48 | 2BADAASD2103 | 保护装置调试 | 1.变压器(电抗器、电容器等)保护装置/送配电保护装置/母线保护/母联保护:送配电保护装置调试 2.电压:20kV以下 | 间隔 | 6
49 | 2BADAASD2104 | 保护装置调试 | 1.变压器(电抗器、电容器等)保护装置/送配电保护装置/母线保护/母联保护:送配电保护装置调试 2.电压:20kV以下 3.其他:对侧110kV孟彦站 | 间隔 | 2
50 | 2BADAASD2203 | 自动装置调试 | 1.调试项目名称:自动装置调试 变电站自动化系统测控装置 2.电压/容量:20kV以下 | 套 | 9
51 | 2BADAASD2204 | 自动装置调试 | 1.调试项目名称:自动装置调试 变电站自动化系统测控装置 2.电压/容量:20kV以下 3.其他:对侧110kV孟彦站 | 套 | 2
52 | 2BADAASD2501 | 智能设备智能终端 | 1.电压等级:20kV以下 | 套 | 8
53 | 2BADAASD2205 | 自动装置调试 | 1.调试项目名称:自动装置调试 电压并列装置 | 套 | 1
54 | 2BADAASD0104 | 继电保护屏（柜） | 1.型号、规格、名称:控制继电保护屏 PK型 控制屏 | 台 | 3
55 | 2BADAASD2206 | 自动装置调试 | 1.调试项目名称:自动装置调试 小电流接地选线装置 | 套 | 1
56 | 2BADAASD0901 | 表盘附件 | 1.型号、规格、名称:表盘附件安装及二次配线 电磁锁(电脑编码锁) | 个 | 2
57 | 2BADAASL5701 | 交换机 | 1.名称:过程层交换机 2.规格型号:使用61850协议，含过程层交换机4台 | 台 | 6
58 | 2BADAASD1401 | 低压电器设备 | 1.型号、规格、名称:智能控制交流空开及控制模块 2.其他:根据反措增加，安装在相应的汇控柜内空开 | 个 | 3
| 2BADAB | 4.1.2 智能设备
59 | 2BADABSD0101 | 继电保护屏（柜） | 1.型号、规格、名称:智能控制柜 | 台 | 5
60 | 2BADABSD2501 | 智能设备智能终端 | 1.电压等级:智能变电站调试 智能终端 35kV | 套 | 5
61 | 2BADABSD2502 | 智能设备智能终端 | 1.电压等级:智能变电站调试 智能终端 20kV以下 | 套 | 1
| 2BADAC | 4.1.3 同步时钟
62 | 2BADACSD1201 | 数字同步设备 | 1.型号、规格、名称:GPS 时间同步系统 | 台 | 1
| 2BADBA | 4.2 继电保护
63 | 2BADBASD0101 | 继电保护屏（柜） | 1.型号、规格、名称:35kV 安全可控主变保护装置(主后一体) | 台 | 1
64 | 2BADBASD0102 | 继电保护屏（柜） | 1.型号、规格、名称:智能录波器智能站，1面管理屏、1面采集屏 | 台 | 2
65 | 2BADBASD0103 | 继电保护屏（柜） | 1.型号、规格、名称:智能录波器常规站，1面管理屏、1面采集屏 2.其他:对侧110kV孟彦变 | 台 | 2
66 | 2BADBASD2201 | 自动装置调试 | 1.调试项目名称:自动装置调试 故障录波器 | 套 | 1
67 | 2BADBASD2202 | 自动装置调试 | 1.调试项目名称:自动装置调试 故障录波器 2.其他:对侧110kV孟彦变 | 套 | 1
68 | 2BADBASL5701 | 交换机 | 1.名称:交换机 | 台 | 2
69 | 2BADBASD0104 | 继电保护屏（柜） | 1.型号、规格、名称:试验电源屏 | 台 | 1
70 | 2BADBASD0901 | 表盘附件 | 1.型号、规格、名称:10kV微机消谐装置，安装在10kV PT柜 | 个 | 1
| 2BADCA | 4.3 直流系统及UPS
71 | 2BADCASE0401 | 整流电源 | 1.设备名称:直流充电柜1 面、直流馈线柜1面、通信电源直流馈线屏 | 台 | 3
72 | 2BADCASE0201 | 蓄电池 | 1.型号、规格、名称:蓄电池 贫液式 200Ah,2V | 只 | 105
73 | 2BADCASE0101 | 蓄电池支架 | 1.层数:单层支架 2.排数:双排 | m | 5
74 | 2BADCASE0301 | 蓄电池组充放电 | 1.电压等级:蓄电池组充放电 220V 2.容量:容量300Ah以内 | 组 | 1
75 | 2BADCASE0402 | 整流电源 | 1.设备名称:通信蓄电池组远程智能核容设备 | 套 | 1
76 | 2BADCASE0501 | UPS三相不停电电源 | 1.型号、规格:交流不间断电源系统(UPS) 2.容量:35kV 3KVA,双机配置 | 套 | 1
| 2BAE | 5 站用电系统
| 2BAEAA | 5.1 站用变压器
77 | 2BAEAASA0101 | 变压器 | 1.型号、规格:干式变压式 200kVA 2.电压等级:10kV | 台 | 2
| 2BAEBA | 5.2 站用配电装置
78 | 2BAEBASD1401 | 低压电器设备 | 1.型号、规格、名称:380V交流配电屏 | 台 | 3
79 | 2BAEBASD1402 | 低压电器设备 | 1.型号、规格、名称:户外配电箱、电源箱 | 台 | 4
| 2BAECA | 5.3 站区照明
80 | 2BAECASH0201 | 户外照明 | 1.型号、规格、名称:金属卤化物防眩泛光灯 400W 配灯柱 | 套 | 12
81 | 2BAECASH0202 | 户外照明 | 1.型号、规格、名称:节能型热启动投光灯 1000W | 套 | 3
82 | 2BAECASH0203 | 户外照明 | 1.型号、规格、名称:节能型圆头门柱灯 100W | 套 | 2
| 2BAF | 6 电缆及接地
| 2BAFA | 6.1 全站电缆
| 2BAFAA | 6.1.1 电力电缆
83 | 2BAFAASG1001 | 电力电缆终端制作安装 | 1.型号、规格:10kV冷缩式户外电缆终端1×300 2.电压等级:10kV 3.截面:300mm² 4.户内安装/户外安装:户外 | 个 | 3
84 | 2BAFAASG1002 | 电力电缆终端制作安装 | 1.型号、规格:10kV冷缩式户内电缆终端 2.电压等级:10kV 3.截面:300mm² 4.户内安装/户外安装:户内 | 个 | 3
85 | 2BAFAASG1003 | 电力电缆终端制作安装 | 1.型号、规格:10kV冷缩式户外电缆终端 3×120 2.电压等级:10kV 3.截面:120mm² 4.户内安装/户外安装:户外 | 个 | 2
86 | 2BAFAASG1004 | 电力电缆终端制作安装 | 1.型号、规格:10kV冷缩式户内电缆终端 3×120 2.电压等级:10kV 3.截面:120mm² 4.户内安装/户外安装:户内 | 个 | 4
87 | 2BAFAASG1005 | 电力电缆终端制作安装 | 1.型号、规格:辐射交联热(冷)收缩电力电缆终端制作安装 1kV 2.电压等级:1kV 3.截面:240mm²以下 4.户内安装/户外安装:户内 | 个 | 4
88 | 2BAFAASG1006 | 电力电缆终端制作安装 | 1.型号、规格:辐射交联热(冷)收缩电力电缆终端制作安装 1kV 2.电压等级:1kV 3.截面:35mm²以下 4.户内安装/户外安装:户内 | 个 | 44
89 | 2BAFAASG1007 | 电力电缆终端制作安装 | 1.型号、规格:户内辐射交联热(冷)收缩电力电缆终端制作安装 2.电压等级:1kV 3.截面:10mm²以下 4.户内安装/户外安装:户内 | 个 | 4
90 | 2BAFAASG0901 | 电力电缆 | 1.型号、规格:阻燃交联乙烯绝缘钢带铠装聚氯乙烯护套电力电缆ZR-YJV62 15kV 单芯 300 2.电压等级:20kV以下 3.截面:300mm² 4.电力电缆耐压试验:包含1回耐压试验，满足设计及相关规程要求，其他未尽事项详见施工图 | m | 150
91 | 2BAFAASG0902 | 电力电缆 | 1.型号、规格:阻燃交联乙烯绝缘钢带铠装聚氯乙烯护套电力电缆ZR-YJV22 15kV 三芯 120 2.电压等级:20kV以下 3.截面:120mm² 4.电力电缆耐压试验:包含3回耐压试验，满足设计及相关规程要求，其他未尽事项详见施工图 | m | 170
92 | 2BAFAASG0903 | 电力电缆 | 1.型号、规格:阻燃交联乙烯绝缘钢带铠装聚氯乙烯护套电力电缆ZR-YJV22 1kV 四芯 240 2.电压等级:1kV 3.截面:240mm² | m | 75
93 | 2BAFAASG0904 | 电力电缆 | 1.型号、规格:阻燃交联乙烯绝缘钢带铠装聚氯乙烯护套电力电缆ZR-YJV22 1kV 2.电压等级:1kV 3.截面:35mm²以下 | m | 1085
94 | 2BAFAASG0905 | 电力电缆 | 1.型号、规格:阻燃铜芯聚氯乙烯绝缘及护套钢带铠装电力电缆ZR-VV22 1kV 2.电压等级:1kV 3.截面:10mm²以下 | m | 200
| 2BAFAB | 6.1.2 控制电缆
95 | 2BAFABSG1201 | 控制电缆终端制作安装 | 1.型号、规格、名称:控制电缆终端 2.芯数:芯数 6以下 | 个 | 212
96 | 2BAFABSG1202 | 控制电缆终端制作安装 | 1.型号、规格、名称:控制电缆终端 2.芯数:芯数 14以下 | 个 | 162
97 | 2BAFABSN0501 | 室内光缆 | 1.名称:多模光缆 2.敷设方式:室内通道光缆 3.其他:光缆为甲供 | m | 2966
98 | 2BAFABSM0601 | 布放线缆 | 1.名称:低烟、低卤阻燃计算机屏蔽电缆 2.规格型号:ZR-DJVPVPR 2×2×1.0 | m | 600
99 | 2BAFABSM0602 | 布放线缆 | 1.名称:超五类屏蔽以太网线 2.规格型号:含网线、尾缆及跳纤，综自厂家配套提供，为甲供材料 | m | 1700
100 | 2BAFABSG1101 | 控制电缆 | 1.型号、规格、名称:ZRA-KVVP2/22、各种规格、控制电缆 2.芯数:四芯、六芯、八芯、十芯、十四芯 | m | 12900
| 2BAFAC | 6.1.3 电缆辅助设施
101 | 2BAFACSG0501 | 电缆支架 | 1.型号、规格:电缆支架 2.材质:角钢 | t | 1.455
102 | 2BAFACSG0801 | 电缆保护管 | 1.型号、规格:镀锌钢管 Φ50以下 2.材质:镀锌钢管 | m | 994
103 | 2BAFACSG0802 | 电缆保护管 | 1.型号、规格:镀锌钢管 Φ150 2.材质:钢管 | m | 50
104 | 2BAFACSG0803 | 电缆保护管 | 1.型号、规格:镀锌钢管 Φ200 2.材质:镀锌钢管 | m | 30
105 | 2BAFACSM0201 | 电缆槽道、走线架 | 1.名称:保护网线用槽盒 2.规格型号:阻燃PVC槽盒 | m | 300
106 | 2BAFACSG0804 | 电缆保护管 | 1.型号、规格:光纤专用保护管PE管 2.材质:硬塑料管 | m | 400
| 2BAFAD | 6.1.4 电缆防火
107 | 2BAFADSG1301 | 电缆防火 | 1.型号、规格、名称:阻火模块240×120×60 | m² | 29.852
108 | 2BAFADSG1302 | 电缆防火 | 1.型号、规格、名称:电缆防火堵料 AB型 | t | 1.214
109 | 2BAFADSG1303 | 电缆防火 | 1.型号、规格、名称:电缆防火涂料A60-Q | t | 0.495
110 | 2BAFADSG1304 | 电缆防火 | 1.型号、规格、名称:防火隔板 WFB | m² | 51.4
| 2BAFBA | 6.2 全站接地
111 | 2BAFBASH0801 | 户外接地母线敷设 | 1.型号、规格、名称:镀锌扁钢- 50*5 2.材质:镀锌扁钢 3.其他特征:水平接地网 | m | 1700
112 | 2BAFBASH0802 | 户外接地母线敷设 | 1.型号、规格、名称:接地铜排 TMY 40×4 2.材质:铜排 3.其他特征:建筑物底下主接地网 | m | 450
113 | 2BAFBASH0401 | 接地极制作安装 | 1.型号、规格、名称:角钢接地极 L50×50×5 L=2.5m 共51根 2.材质:角钢 | 根 | 51
114 | 2BAFBASH0601 | 降阻剂 | 1.类型:超长效防腐降阻剂 | t | 8
115 | 2BAFBASH1001 | 热熔焊接 | 1.型号、规格:接地铜排 | 处 | 100
116 | 2BAFBASH0901 | 户内接地母线敷设 | 1.型号、规格:铜材 TMY-30×4 | m | 200
| 2BAG | 7 通信及远动系统
| 2BAGAA | 7.1 通信系统
117 | 2BAGAASM0101 | 机柜 | 1.名称:设备机柜 | 面 | 3
118 | 2BAGAASL0201 | 光传输设备 | 1.名称:光传输设备 | 套 | 1
119 | 2BAGAASL5601 | 路由器 | 1.名称:低端路由器 | 台 | 2
120 | 2BAGAASL5602 | 路由器 | 1.名称:三层工业以太网交换机 2.规格型号:4千兆光口、48千兆电口，支持三层路由功能，配置双直流电源 | 台 | 1
121 | 2BAGAASL5701 | 交换机 | 1.名称:以太网光接口模块 | 块 | 2
122 | 2BAGAASM1101 | 公共设备 | 1.名称:电话机 | 台 | 3
123 | 2BAGAASM0401 | 配线架 | 1.名称:数字配线单元 2.规格型号:DDF | 个 | 2
124 | 2BAGAASM0601 | 布放线缆 | 1.名称:同轴射频电缆 2.规格型号:SYV 75-5-2 | m | 300
125 | 2BAGAASM0602 | 布放线缆 | 1.名称:以太网线 2.规格型号:综合 3.其他:以太网线为甲供 | m | 305
126 | 2BAGAASM0603 | 布放线缆 | 1.名称:阻燃铜芯聚氯乙烯绝缘及护套电力电缆 接地线 2.规格型号:ZR-VV 1kV 单芯 35 | m | 100
127 | 2BAGAASM0604 | 布放线缆 | 1.名称:阻燃铜芯聚氯乙烯绝缘及护套钢带铠装电力电缆 2.规格型号:ZR-VV22 1kV 双芯 16 | m | 200
128 | 2BAGAASM1301 | 通信业务调试 | 1.业务种类:通信业务调试 2.5G 业务通道 | 条 | 1
129 | 2BAGAASL0401 | 接口单元盘 | 1.名称:STM-16 光接口单元 2.规格型号:L-16.1 | 块 | 2
130 | 2BAGAASM0402 | 配线架 | 1.名称:ODF配线设备 | 个 | 3
131 | 2BAGAASM0901 | 放绑软光纤 | 1.名称:双头尾纤 10m | 条 | 12
| 2BAGBA | 7.2 远动及计费系统
132 | 2BAGBASD0101 | 继电保护屏（柜） | 1.型号、规格、名称:电能计量系统屏 | 台 | 1
133 | 2BAGBASD0901 | 表盘附件 | 1.型号、规格、名称:10kV电度表 | 个 | 7
| 2BAH | 8 全站调试
| 2BAHAA | 8.1 分系统调试
134 | 2BAHAASP0101 | 电力变压器分系统调试 | 1.变压器型号规格、容量:10kV干式变压式200kVA 2.电压等级:10kV | 系统 | 2
135 | 2BAHAASP0102 | 电力变压器分系统调试 | 1.变压器型号规格、容量:SZ11-5000kVA 2.双/三绕组:双绕组 3.高压侧断路器接线方式:单母线接线 4.电压等级:35kV | 系统 | 1
136 | 2BAHAASP0201 | 送配电设备分系统调试 | 1.间隔电压等级:10kV 2.间隔类型:出线间隔 | 系统 | 5
137 | 2BAHAASP0202 | 送配电设备分系统调试 | 1.间隔电压等级:10kV以下 2.带电抗器/并联电容器补偿:电容器 | 系统 | 1
138 | 2BAHAASP0203 | 送配电设备分系统调试 | 1.间隔电压等级:35kV 2.间隔类型:出线间隔 | 系统 | 1
139 | 2BAHAASP0301 | 母线分系统调试 | 1.母线电压等级:10kV | 段 | 1
140 | 2BAHAASP0302 | 母线分系统调试 | 1.母线电压等级:35kV | 段 | 1
141 | 2BAHAASP0401 | 变电站微机监控分系统调试 | 1.变电站电压等级:35kV | 站 | 1
142 | 2BAHAASP0501 | 变电站“五防”分系统调试 | 1.变电站电压等级:35kV | 站 | 1
143 | 2BAHAASP0901 | 变电站远动分系统调试 | 1.变电站电压等级:35kV | 站 | 1
144 | 2BAHAASP1001 | 变电站时钟同步分系统调试 | 1.变电站电压等级:35kV | 站 | 1
145 | 2BAHAASP1101 | 电网调度自动化分系统调试-主站接入变电站 | 1.接入变电站电压等级:35kV | 站 | 1
146 | 2BAHAASP1201 | 二次系统安全防护分系统调试-主站接入变电站 | 1.接入变电站电压等级:35kV | 站 | 1
147 | 2BAHAASP1301 | 二次系统安全防护分系统调试-变电站 | 1.变电站电压等级:35kV | 站 | 1
148 | 2BAHAASP1601 | 智能辅助系统调试 | 1.变电站电压等级:35kV | 站 | 1
149 | 2BAHAASP1901 | 变电站直流电源分系统调试 | 1.变电站电压等级:35kV | 站 | 1
150 | 2BAHAASP2001 | 变电站交流电源分系统调试 | 1.变电站电压等级:35kV | 站 | 1
151 | 2BAHAASP2101 | 不停电电源分系统调试 | 1.不停电源型号规格、容量:不停电电源分系统调试 UPS容量 3～12kVA | 系统 | 1
152 | 2BAHAASP2201 | 变电站事故照明分系统调试 | 1.变电站电压等级:35kV | 站 | 1
153 | 2BAHAASP0601 | 变电站故障录波分系统调试 | 1.变电站电压等级:110kV | 站 | 1
154 | 2BAHAASP0602 | 变电站故障录波分系统调试 | 1.变电站电压等级:110kV 2.其他:对侧110kV孟彦变 | 站 | 1
155 | 2BAHAASP0204 | 送配电设备分系统调试 | 1.间隔电压等级:35kV 2.间隔类型:出线间隔 3.其他:对侧110KV孟彦变，单独改造线路保护 | 系统 | 2
156 | 2BAHAASP0402 | 变电站微机监控分系统调试 | 1.变电站电压等级:110kV 2.其他:对侧110KV孟彦变，单独改造线路保护 | 站 | 1
157 | 2BAHAASP0502 | 变电站“五防”分系统调试 | 1.变电站电压等级:110kV 2.其他:对侧110KV孟彦变，单独改造线路保护 | 站 | 1
158 | 2BAHAASP1102 | 电网调度自动化分系统调试-主站接入变电站 | 1.接入变电站电压等级:110kV 2.其他:对侧110KV孟彦变，单独改造线路保护 | 站 | 1
| 2BAHCA | 8.3 特殊调试
159 | 2BAHCASR0301 | 变压器绕组变形试验 | 1.变压器电压等级:35kV 2.型号规格:SZ11-5000kVA | 台(三相) | 1
160 | 2BAHCASR1901 | 电容器在额定电压下冲击合闸试验 | 1.电容器组电压等级:10kV 2.型号规格:TBB10-1200/200 | 组 | 1
161 | 2BAHCASR2001 | 变压器绝缘油综合 试验 | 1.变压器容量:5000 2.型号规格:SZ11-5000kVA | 台（三相） | 1
162 | 2BAHCASR2601 | 断路器SF6气体综 合试验 | 1.断路器电压等级:35kV 2.型号规格:40.5/2000-40 | 台（三相） | 2
163 | 2BAHCASR2801 | SF6气体全分析 | 1.SF6设备类型及数量:断路器SF6、1站 | 站 | 1
164 | 2BAHCASR1201 | 互感器局部放电实验 | 1.型号规格:互感器局部放电试验 35kV 1~5台 | 台 | 5
165 | 2BAHCASR1202 | 互感器局部放电实验 | 1.型号规格:互感器局部放电试验 35kV 6~10台 | 台 | 5
166 | 2BAHCASR3001 | 互感器误差测试 | 1.互感器型号规格:电流互感器L-35 2x100/1、L-35 2x400/1 2.电压等级:35kV | 组 | 2
167 | 2BAHCASR3002 | 互感器误差测试 | 1.互感器型号规格:电流互感器 2.电压等级:10kV | 组 | 9
168 | 2BAHCASR3003 | 互感器误差测试 | 1.互感器型号规格:35kV 电压互感器 2.电压等级:35kV | 组 | 1
169 | 2BAHCASR3004 | 互感器误差测试 | 1.互感器型号规格:电压互感器 2.电压等级:10kV | 组 | 1
170 | 2BAHCASR1601 | 接地网阻抗测试 | 1.变电站电压等级:35kV | 站 | 1
171 | 2BAHCASR1801 | 接地引下线及接地网导通测试 | 1.变电站电压等级:35kV | 站 | 1
172 | 2BAHCASR1701 | 独立避雷针接地测试 | 1.变电站电压等级:35kV | 基 | 1
173 | 2BAHCASR2901 | 相关表计校验 | 1.表计名称:气体继电器 | 块 | 2
| 2BC | 三 与站址有关的单项工程
| 2BCA | 1 站外电源
| 2BCAAA | 1.1 站外电源线路
174 | (补)2BCAAAB0001 | 10kV站外电源 | 1.项目名称:永临结合电源 2.其他:单价包干，亘长据实，线路亘长1km。包工包料。 | km | 1

## 措施项目清单
措施项目清单
工程名称：平寨35kV变电站新建工程 | [5 empty] | 标段：
序号 | 项目编码 | 项目名称 | 项目特征 | 计量单位 | 工程量 | 备注
建筑措施项目
1 |  | 总价措施项目
一 | YLXM | 招标人已列项目
安装措施项目
1 |  | 总价措施项目
一 | YLXM | 招标人已列项目

## 其他项目清单
其他项目清单
工程名称：平寨35kV变电站新建工程 |  |  |  | 标段：
序号 | 项目名称 | 计量单位 | 金额 | 备注
1 | 暂列金额 | / |  | 本工程不涉及
1.1 | 风险包干费
1.2 | 建筑暂列金额
1.3 | 安装暂列金额
1.4 | 设备购置暂列金额
2 | 暂估价 | / |  | 本工程不涉及
2.1 | 材料、工程设备暂估单价
2.2 | 专业工程暂估价
2.2.1 | 建筑专业工程暂估价
2.2.2 | 安装专业工程暂估价
2.2.3 | 专业工程设备购置暂估价
3 | 计日工 | / |  | 本工程不涉及
3.1 | 建筑计日工
3.2 | 安装计日工
4 | 施工总承包服务费计价 | / |  | 本工程不涉及
5 | 其他
5.1 | 拆除工程项目清单 |  |  | 总价包干，拆除工程量详见设计文件
5.2 | 招标人供应设备、材料卸车保管费
5.2.1 | 建筑卸车保管费
5.2.1.1 | 建筑设备卸车保管费 | 项 |  | 总价包干
5.2.1.2 | 建筑材料卸车保管费 | 项 |  | 总价包干
5.2.2 | 安装卸车保管费
5.2.2.1 | 安装设备卸车保管费 | 项 |  | 总价包干
5.2.2.2 | 安装材料卸车保管费 | 项 |  | 总价包干
5.3 | 自来水接口费 | 项 |  | 总价包干
5.4 | 公路接口费 | 项 |  | 总价包干
5.5 | 排污接口费 | 项 |  | 总价包干
5.6 | 火灾报警系统配合厂家安装费 | 项 |  | 总价包干
5.7 | 视频监控系统配合施工费 | 项 |  | 总价包干

## 招标人采购材料及设备表
招标人采购材料及设备表
工程名称：平寨35kV变电站新建工程
序号 | 材料（设备）名称 | 型号规格 | 计量单位 | 数量 | 单价（元） | 交货地点及方式 | 备注
一 | 招标人采购材料
消耗性材料
C01020125 | 钢梁(成品) |  | t | 0.0571 | 9292
C01020148 | 构支架附件(成品) |  | t | 0.6286 | 9292
C01020149 | 避雷针塔(成品) |  | t | 3.8258 | 9292
C09050112 | 预制钢筋混凝土地沟盖板 1200*495*50 |  | m³ | 1.0302 | 8444
C09050112 | 预制钢筋混凝土地沟盖板 1000*495*50 |  | m³ | 0.8585 | 8444
C09050112 | 预制钢筋混凝土地沟盖板 700*495*50 |  | m³ | 4.944 | 11140
C09050112 | 预制钢筋混凝土地沟盖板 500*495*50 |  | m³ | 1.5059 | 15434
C18050101 | 硬聚氯乙烯塑料管 DN20及以下 |  | m | 169.76 | 2.71
C18050102 | 硬聚氯乙烯塑料管 DN25 |  | m | 689.4 | 4.06
C18050103 | 硬聚氯乙烯塑料管 DN32 |  | m | 51 | 6.51
C18050105 | 硬聚氯乙烯塑料管 DN50 |  | m | 2.04 | 13.62
C18050109 | 硬聚氯乙烯塑料管 DN100 |  | m | 368.2251 | 31.46
主材
| 铜芯聚氯乙烯绝缘铜带屏蔽铠装阻燃控制电缆 | ZAN-KVVP2/22-4×4 | km | 1.9285 | 20768
| 耐受类电缆支架 | 钢质,托臂 L=250 | 个 | 222 | 12
| 耐受类电缆支架 | 钢质,托臂 L=300 | 个 | 174 | 16
| 耐受类电缆支架 | 钢质,立柱 | m | 205.6 | 42
| 耐受类槽式电缆桥架 | 钢质,托臂 L=600 | 个 | 120 | 67
| 混凝土装配式围墙 | 2.5m 高 混凝土围墙 | 米 | 197.29 | 2537
| 多模光缆 |  | km | 3.01049 | 12000
BZ601 | 35kV 绝缘子串 |  | 串 | 6 | 228.26
C02030105 | 电站电瓷 高压棒式支柱绝缘子 | ZS-40.5/8 | 只 | 3 | 532.23
C02030304 | 电站电瓷 高压棒式支柱绝缘子 | FZN4-12/4-M16 | 只 | 9 | 190.97
L01010109 | 阻燃铜芯聚氯乙烯绝缘及护套电力电缆 接地线 | ZR-VV 1kV 单芯 35 | km | 0.101 | 21986.41
L01030206 | 阻燃铜芯聚氯乙烯绝缘及护套钢带铠装电力电缆 | ZR-VV22 1kV 双芯 16 | km | 0.101 | 26313.18
L01030502 | 阻燃铜芯聚氯乙烯绝缘及护套钢带铠装电力电缆 | ZR-VV22 1kV 四芯 4 | km | 0.101 | 13720.46
L01030504 | 阻燃铜芯聚氯乙烯绝缘及护套钢带铠装电力电缆 | ZR-VV22 1kV 四芯 10 | km | 0.101 | 34500
L01210506 | 阻燃交联乙烯绝缘钢带铠装聚氯乙烯护套电力电缆 | ZR-YJV22 1kV 四芯 25 | km | 0.53025 | 67523.15
L01210507 | 阻燃交联乙烯绝缘钢带铠装聚氯乙烯护套电力电缆 | ZR-YJV22 1kV 四芯 35 | km | 0.2626 | 111488
L01210514 | 阻燃交联乙烯绝缘钢带铠装聚氯乙烯护套电力电缆 | ZR-YJV22 1kV 四芯 240 | km | 0.07575 | 748335
L01240107 | 阻燃交联乙烯绝缘钢带铠装聚氯乙烯护套电力电缆 | ZR-YJV62 15kV 单芯 300 | km | 0.1515 | 210050
L01240206 | 阻燃交联乙烯绝缘钢带铠装聚氯乙烯护套电力电缆 | ZR-YJV22 15kV 三芯 120 | km | 0.1717 | 310848.78
L01330404 | 铜芯聚氯乙烯绝缘及护套钢带铠装耐火电力电缆 | ZR-VV22 1kV 四芯 16 | km | 0.303 | 54800
L02100102 | 铜芯聚氯乙烯绝缘铜带屏蔽铠装阻燃控制电缆 | ZRA-KVVP2-22 500V 四芯 2.5 | km | 0.203 | 13380
L02100103 | 铜芯聚氯乙烯绝缘铜带屏蔽铠装阻燃控制电缆 | ZRA-KVVP2-22 500V 四芯 4 | km | 1.015 | 19488
L02100302 | 铜芯聚氯乙烯绝缘铜带屏蔽铠装阻燃控制电缆 | ZRA-KVVP2-22 500V 六芯 2.5 | km | 1.5225 | 15000
L02100303 | 铜芯聚氯乙烯绝缘铜带屏蔽铠装阻燃控制电缆 | ZRA-KVVP2-22 500V 六芯 4 | km | 2.3345 | 26726
L02100501 | 铜芯聚氯乙烯绝缘铜带屏蔽铠装阻燃控制电缆 | ZRA-KVVP2-22 500V 八芯 1.5 | km | 0.7105 | 15751
L02100502 | 铜芯聚氯乙烯绝缘铜带屏蔽铠装阻燃控制电缆 | ZRA-KVVP2-22 500V 八芯 2.5 | km | 1.5225 | 23479
L02100601 | 铜芯聚氯乙烯绝缘铜带屏蔽铠装阻燃控制电缆 | ZRA-KVVP2-22 500V 十芯 1.5 | km | 1.5225 | 19421
L02100602 | 铜芯聚氯乙烯绝缘铜带屏蔽铠装阻燃控制电缆 | ZRA-KVVP2-22 500V 十芯 2.5 | km | 0.7105 | 28641
L02100603 | 铜芯聚氯乙烯绝缘铜带屏蔽铠装阻燃控制电缆 | ZRA-KVVP2-22 500V 十芯 4 | km | 0.609 | 47354
L02100701 | 铜芯聚氯乙烯绝缘铜带屏蔽铠装阻燃控制电缆 | ZRA-KVVP2-22 500V 十四芯 1.5 | km | 1.015 | 25576
L03120101 | 低烟、低卤阻燃计算机屏蔽电缆 | ZR-DJVPVPR 2×2×1.0 | km | 0.609 | 11852
L04040205 | 同轴射频电缆 | SYV 75-5-2 | km | 0.3045 | 1823.82
L05050101 | 以太网线 | 综合 | m | 305 | 5.65
L06010304 | 10kV冷缩式户内电缆终端 | 1×300 | 套 | 3.15 | 145.77
L06010404 | 10kV冷缩式户外电缆终端 | 1×300 | 套 | 3.15 | 160.46
L06010702 | 10kV冷缩式户内电缆终端 | 3×120 | 套 | 4.2 | 320
L06010802 | 10kV冷缩式户外电缆终端 | 3×120 | 套 | 2.1 | 330
X03010101 | 铜母线 铜材 | TMY-125×10 | t | 0.23938 | 104153
二 | 招标人采购设备
| 转运手车（小电流） |  | 台 | 1 | 4000
| 智能网关(Ⅱ、Ⅲ区数据采集设备、Ⅲ区综合应用设备、Ⅲ区图像分析设备、防火墙、交换机) |  | 套 | 1 | 300000
| 智能录波器 | 常规站 | 套 | 1 | 145600
| 智能录波器 | 智能站，1面管理屏、1面采集屏 | 套 | 1 | 159100
| 智能控制交流空开及控制模块 |  | 个 | 3 | 2500
| 照明配电箱 |  | 台 | 1 | 1591.92
| 综合配线柜 |  | 面 | 1 | 3738
| 站端监控工作站 | CPU不低于I5-9500,主频≥3.0GHz,内存≥8GB,硬盘容量≥1TB | 台 | 1 | 6805
| 总等电位联结箱 |  | 个 | 12 | 227.13
| 主变本体智能控制柜，含智能终端1台 |  | 面 | 1 | 47000
| 以太网接口单元 | 10/100Mb/s(≥6 端口) | 块 | 1 | 28300
| 以太网接口单元 | 1000Mb/s(≥2 端口) | 块 | 1 | 39000
| 以太网光接口模块 |  | 块 | 2 | 3000
| 验电手车 |  | 台 | 1 | 1520
| 蓄电池架 | 200Ah,2V | 套 | 1 | 2200
| 蓄电池 贫液式 | 200Ah,2V | 只 | 106 | 600
| 温湿度传感器 | 测量范围:温度-20℃~+100℃,湿度0%~100%RH;测量精度:温度0.5℃;湿度:±1%RH(25℃) | 套 | 4 | 595
| 通信蓄电池组远程智能核容设备 | IEC61850 监控单元 | 台 | 1 | 19119
| 通信蓄电池组远程智能核容设备 | 蓄电池远程核容装置 D(1 拖 2) | 台 | 1 | 69880
| 通信蓄电池组远程智能核容设备 | 机柜 | 台 | 1 | 6362
| 通信蓄电池组远程智能核容设备 | 蓄电池在线监测模块 | 台 | 1 | 7963
| 通信电源直流馈线屏 |  | 面 | 1 | 26200
| 数字配线单元 | DDF | 套 | 2 | 950
| 试验电源屏 |  | 面 | 1 | 19500
| STM-16 光接口单元 | L-16.1 | 块 | 4 | 34100
| 水浸传感器 | 灵敏度:3mm±1mm | 套 | 5 | 524
| 事故照明总配电箱 |  | 台 | 1 | 2306.48
| 双光谱红外热成像云台摄像机 | 热成像分辨率≥640×512 | 台 | 1 | 40525
| 三层工业以太网交换机 | 4千兆光口、48千兆电口，支持三层路由功能，配置双直流电源 | 台 | 1 | 7900
| 设备机柜 |  | 面 | 2 | 4800
| 人脸门禁 | ≥7寸LCD触摸屏,分辨率≥1024×600 | 套 | 1 | 4490
| 千兆以太网电接口模块 | RJ45电接口 | 块 | 12 | 3000
| 全景凝视摄像机 | 可见光分辨率全景≥4096×1800,球机≥1920×1080 | 台 | 1 | 16350
| PVC管 | φ32,A 级阻燃 | m | 1200 | 8
| 普通电话 |  | 台 | 2 | 200
| 屏蔽双绞线 | 国标 4×2×0.5 | m | 1000 | 4.4
| ODF 配线设备 | 24 芯 | 套 | 2 | 850
| MSTP 光设备 STM-16 | 基本单元(不含光接 口,以太网接口单元,2Mb/s 板) | 套 | 1 | 202600
| 录音电话 |  | 台 | 1 | 5800
| 交流不间断电源系统(UPS) | 35kV 3KVA,双机配置 | 套 | 1 | 43100
| 监控立杆 | 304 不锈钢,1.5～2.5 米 | 根 | 2 | 1944
| 接地手车 |  | 台 | 1 | 7590
| 局部等电位联结箱 |  | 个 | 6 | 227.13
| IDE配线架 |  | 个 | 2 | 2000
| 火灾自动报警系统（含感温电缆）35kV站 |  | 套 | 1 | 111630.38
| 户外主变检修配电箱 |  | 台 | 1 | 7848
| 红外一体化云台摄像机 | 分辨率≥1920×1080 | 台 | 18 | 5685
| 户外检修配电箱 |  | 台 | 1 | 7670
| 户外场地照明配电箱 |  | 台 | 1 | 1584
| 户外35kV检修电源箱 |  | 台 | 1 | 7670
| 户内检修电源箱 |  | 台 | 2 | 2254.22
| 环境采集单元 | 报警输入≥16路,报警输出≥8路 | 台 | 1 | 6240
| 工业级二层网络交换机 | 16电口,2光口 | 台 | 2 | 3850
| GPS 时间同步系统 | 35kV 变电站,2台主钟、1台扩展时钟 | 套 | 1 | 68600
| 光缆 | 4 芯,单模铠装 | m | 1200 | 4.2
| 过程层交换机 | 使用61850协议，含过程层交换机4台 | 面 | 1 | 70000
| 风速传感器 | 测量范围:0m/s～100m/s;测量精度:≤±0.5测量值 | 套 | 1 | 1033
| E1接口板 |  | 块 | 2 | 14500
| 电子围栏 | 脉冲峰值5000-10000V | m | 200 | 98
| 电源板 |  | 块 | 2 | 3000
| 镀锌管 | DN32 | m | 500 | 26
| 电能计量系统屏 |  | 面 | 1 | 35000
| 动力配电箱 | 户内动力箱(不锈钢) | 台 | 2 | 2815.01
| 电缆 | ZA-KVVP2/22-3×6,A 级阻燃, 铠装 | m | 1200 | 31
| 电缆 | ZA-KVVP2/22-3×1.5,A 级阻燃, 铠装 | m | 1200 | 13
| 低端路由器 | 包转发率不低于1Mpps,盒式 | 套 | 1 | 33500
| 变电站自动化系统(包括五防系统) | 35kV,智能站 | 套 | 1 | 712700
| 变电站二次系统安全防护纵向加密认证装置 |  | 套 | 4 | 27600
| 安全可控电力监控系统网络安全态势感知采集装置 |  | 套 | 2 | 43800
| 安全可控变电站二次安防硬件防火墙 |  | 套 | 2 | 10800
| 安全可控变电站二次安防交换机 |  | 套 | 2 | 18200
| 380V交流配电屏 |  | 台 | 3 | 50000
| 40.5kV SF6 瓷柱式断路器 进线 | 进线 户外 40.5/2000-40 | 台 | 1 | 64600
| 40.5kV SF6 瓷柱式断路器 出线 | 出线 户外 40.5/2000-40 | 台 | 1 | 64600
| 35kV直流电源成套设备（包含直流充电柜1 面，直流馈线柜1面） |  | 套 | 1 | 95800
| 35KV油浸式双绕组有载调压电力变压器 | SZ11-5000kVA | 台 | 1 | 578478
| 35kV线路智能控制柜，含智能终端1台 |  | 面 | 2 | 47000
| 35kV母线智能控制柜，含智能终端1台 |  | 面 | 1 | 47000
| 35kV两柱水平开启式隔离开关 | 单接地35/1250-40 | 组 | 3 | 23100
| 35kV两柱水平开启式隔离开关 | 双接地35/1250-40 | 组 | 2 | 28900
| 35kV电站型避雷器(瓷绝缘/(合成)) | Y (H)5W-51/125 35kV | 只 | 6 | 2000
| 35kV变高智能控制柜，含智能终端1台 |  | 面 | 1 | 47000
| 35kV 干式电流互感器 | L-35 2x400/1 | 台 | 3 | 9200
| 35kV 干式电流互感器 | L-35 2x100/1 | 台 | 3 | 7800
| 35kV 电容式电压互感器 | 35kV 电容式电压互感器,4 绕组 | 台 | 3 | 14900
| 35kV 电容式电压互感器 | 35kV 电容式电压互感器,2 绕组 | 台 | 1 | 14800
| 35kV 安全可控主变保护装置（主后一体） | 2套装置 | 套 | 1 | 80000
| 10kV站用变电度表 |  | 块 | 1 | 500
| 10kV移开式高压开关柜 站用变柜 | 站用／接地变柜,1250A,真空 | 面 | 1 | 82200
| 10kV移开式高压开关柜 PT柜 | PT柜12/1250 | 面 | 1 | 76000
| 10kV移开式高压开关柜 馈线柜 | 馈线柜,1250A,真空 | 面 | 5 | 81800
| 10kV移开式高压开关柜 进线柜 | 主变进线回路柜,1250A,真空 | 面 | 1 | 72700
| 10kV移开式高压开关柜 分段隔离柜 | 分段隔离柜12/1250 | 面 | 1 | 72800
| 10kV移开式高压开关柜 电容器柜 | 电容器柜／并联电抗器柜,1250A,真空 | 面 | 1 | 82200
| 10kV线路电度表 |  | 块 | 5 | 500
| 10kV微机消谐装置，安装在10kV PT柜 |  | 套 | 1 | 25800
| 10kV干式空芯串联电抗器 | CKDGK-20/10,5% | 台 | 3 | 11600
| 10kV干式变压式 200kVA |  | 台 | 2 | 60800
| 10kV电站型避雷器 | 瓷外套,Y5WZ-17/45,IV级防污 | 只 | 3 | 180
| 10kV电容器电度表 |  | 块 | 1 | 500
| 10kV变低智能终端，装于10kV开关柜 |  | 台 | 1 | 22000
| 10kV 框架式并联电容器成套装置 | TBB10-1200/200 | 组 | 1 | 57300
| 2Mb/s 电接口单元 | ≥63 端口 | 块 | 1 | 14600
<录入编码> | 红外对射探测器 |  | 对 | 4 | 3000
<录入编码> | 灯光报警控制器 |  | 套 | 3 | 1200
<录入编码> | 报警控制器 | 48路输入 | 台 | 1 | 2000
90 | ODF配线设备 | 24芯 | 套 | 1 | 2418