## 封面
| 110千伏T接规划芳村~增窖~冲口架空线路工程 |  | 工程
招 标 工 程 量 清 单
招标人：
（盖章）
编制人：
（造价专业人员签字或盖章）
2026年3月23日

## 总说明
总说明
工程名称:110千伏T接规划芳村~增窖~冲口架空线路工程
工 程 概 况 | 工程名称 | 110千伏T接规划芳村~增窖~冲口架空线路工程 | 建设性质 | 新建
| 设计单位 | 广州电力设计院有限公司 | 建设地点 | 荔湾区
1、本工程于110kV芳花增甲线冲口甲支线#10塔新建电缆终端场1座（10.0米×10.0米），引下架空架空线型号为JL/LB20A-240/40型铝包钢芯铝绞线。 2、资金来源:项目资金来自自筹资金出资比例为100%，资金已落实。 3、计划工期:详见附件A-项目信息清单。(实际工期以开工报告、竣工报告为准)
其 他 说 明 | 1、工程招标和分包范围:详见招标文件。 2、工程里清单编制依据:《电力建设工程工程里清单计价规范》(DLT5745-2021)、《电力建设工程工程里清单计算规范输电线路工程》(DL/T 5205-2021)。 3、健康环境保护和安全文明施工:详见招标文件。 4、工程质里要求:详见招标文件。 5、工程材料要求:详见招标文件。 6、交通运输情况:详见招标文件。 7、《投标人采购材料及设备表》仅计列材料与设备数里。 8、《招标人采购材料及设备表》计列材料和设备,计列价格均为含税价格。具体以《招标人采购材料及设备表》为准。 9、招投标人采购材料数里均含材料损耗里。 10、安全文明施工费、临时设施费计入全费用综合单价并单独汇总，总金额按照招标文件给定的金额计算。 11、增值税税率按9%计算。

## 分部分项工程量清单
分部分项工程量清单
工程名称：110千伏T接规划芳村~增窖~冲口架空线路工程 | [5 empty] | 标段：
序号 | 项目编码 | 项目名称 | 项目特征 | 计量单位 | 工程量 | 综合单价
| 3A | 架空输电线路工程
| 3AAD | 4 架线工程
| 3AADAA | 4.1 导地线架设
1 | 3AADAASD0301 | 导线架设 | 1.型号、规格:引下导线 JL/LB20A-240/40 2.回路数:单回路 3.运输:人力运输:0.1km、汽车运输:20km | km | 0.1 | 5080.71
| 3AAE | 5 附件工程
| 3AAEAA | 5.1 导线耐张绝缘子、金具串安装
2 | 3AAEAASE0101 | 支撑复合绝缘子 | 1.名称:支撑复合绝缘子 2.电压等级:220kV 3.规格及型号:FZ-220-3，2500mm，2300mm，6300mm，额定弯曲耐受负荷 5kN 4.运输:人力运输:0.1km、汽车运输:20km | 只 | 14 | 373.5
3 | 3AAEAASE0102 | 铜铝过渡设备线夹 | 1.电压等级:110kV 2.绝缘子、金具串名称及型号:SYG-240/40A 3.运输:人力运输:0.1km、汽车运输:20km | 个 | 3 | 24.97
4 | 3AAEAASE0103 | 铜铝过渡设备线夹 | 1.电压等级:110kV 2.绝缘子、金具串名称及型号:SYG-240/40B 3.运输:人力运输:0.1km、汽车运输:20km | 个 | 3 | 24.97
5 | 3AAEAASE0104 | 设备线夹 | 1.电压等级:110kV 2.绝缘子、金具串名称及型号:SY-240/40B 3.运输:人力运输:0.1km、汽车运输:20km | 个 | 3 | 20.23
6 | 3AAEAASE0105 | T型线夹 | 1.电压等级:110kV 2.绝缘子、金具串名称及型号:TY-240/40B 3.运输:人力运输:0.1km、汽车运输:20km | 个 | 3 | 45.92
| 3AAF | 6 辅助工程
| 3AAFCA | 6.3 辅助设施砌(浇)筑
7 | 3AAFCASA0101 | 土石方开挖 终端场 | 1.名称:终端场土方开挖 2.地质类别:土方 3.开挖深度:详见图纸 4.挖方类别:综合考虑 5.其他:包括为满足图纸、技术标准、图集及规范等要求施工所需的一切工序、材料 | m³ | 12 | 3.49
8 | 3AAFCASA0102 | 土方回填 终端场 | 1.名称:终端场原土回填 2.地质类别:土方 3.回填深度:详见图纸 4.挖方类别:综合考虑 5.其他:包括为满足图纸、技术标准、图集及规范等要求施工所需的一切工序、材料 | m² | 116.64 | 1.77
9 | 3AAFCASA0103 | 平整场地 | 1.名称:平整场地 | m² | 100 | 3.2
10 | 3AAFCASF1501 | 余方外运与处置 终端场 | 1.名称:终端场基础土方外运 2.余方品种:土方 3.运距:运距按设计图纸20KM 4.其他:包括为满足图纸、技术标准、图集及规范等要求施工所需的一切工序、材料 | m³ | 12 | 50.33
11 | (补)3AAFCAB1001 | 余土消纳费 | 1.:执行《关于明确广州供电局电力建筑工程余泥渣土消纳费计价要求的通知 广供电基(2023)18号)，荔湾区按28元/m³计列，松散系数单独考虑 | m³ | 15.96 | 28
12 | 3AAFCASF0301 | 电缆终端场 | 1.名称:电缆终端场围墙 2.构造类型:混凝土砌筑、镀锌铁丝围网 3.围墙尺寸:10m×10m 4.混凝土强度等级:C25混凝土条形基础 5.钢筋:φ12、φ16 6.运输:人力运输:0.1km、汽车运输:20km 7.其他:详见图纸T0101-02 | m | 40 | 2119.58
13 | 3AAFCASC0301 | 水平接地体安装 | 1.名称:电缆终端场接地 2.接地型式:水平接地极 3.接地体材质:φ16圆钢 4.运输:人力运输:0.1km、汽车运输:20km 5.其它:其它详见图纸D0101-06 | m | 75 | 35.63
14 | 3AAFCASC0201 | 垂直接地体安装 | 1.地质类别:垂直接地体安装 2.接地体材质:L50×5角钢,镀锌 3.接地体长度:2.5m 4.运输:人力运输:0.1km、汽车运输:20km 5.其它:其它详见图纸D0101-06 | 根 | 8 | 101.49
15 | 3AAFCASF0302 | 终端场内地面硬化 | 1.名称:终端场内地面硬化 2.构造类型:C20，混凝土 3.厚度:100mm厚 4.其他:详见图纸T0101-02 | m² | 100 | 87.16
16 | 3AAFCASF0303 | 终端场外四周地面硬化 | 1.名称:终端场外四周地面硬化 2.构造类型:C20，混凝土 3.厚度:100mm厚，做5%散水坡 4.其他:详见图纸T0101-02 | m² | 44 | 75.35
17 | 3AAFCASA0201 | 开挖路面 | 1.路面类型:人行道路面 2.路面厚度:路面厚度:6cm 人行道透水砖、2cm M10 水泥砂浆、20cm C20 水泥混凝土 3.路面结构型式:人行道 4.开挖方式:机械开挖 | m² | 155 | 18
18 | 3AAFCACA0301 | 修复路面 | 1.路面类型:人行道路面 2.路面厚度:6cm 人行道透水砖、2cm M10 水泥砂浆 3.路面结构型式:人行道 | m² | 55 | 108.12
19 | 3AAFCACA0302 | 修复路面 | 1.路面类型:人行道路面 2.路面厚度:20cm C20 水泥混凝土 3.路面结构型式:人行道 | m² | 55 | 139.4
20 | 3AAFCASF1502 | 余方外运与处置 破路面 | 1.名称:破路面余渣外运及处置 2.余方品种:石方 3.运距:运距按设计图纸20KM 4.其他:包括为满足图纸、技术标准、图集及规范等要求施工所需的一切工序、材料 | m³ | 43.4 | 91.74
21 | (补)3AAFCAB1002 | 余土消纳费 | 1.:执行《关于明确广州供电局电力建筑工程余泥渣土消纳费计价要求的通知 广供电基(2023)18号)，荔湾区按28元/m³计列，松散系数单独考虑 | m³ | 66.402 | 28
| 3AAFDA | 6.4 辅助设施安装
22 | 3AAFDASB0301 | 标志牌 | 1.名称:安健环 2.规格尺寸:详见图纸 | 项 | 1 | 5301.46
23 | 3AAFDASF1001 | 监测装置 | 1.名称:分布式故障定位监测装置 2.型号或规格:1套三相 | 套 | 1 | 655.77
24 | 3AAFDASF1002 | 监测装置 | 1.名称:图像视频监测装置 2.型号、规格:双光型、具备红外测温功能 | 套 | 1 | 766.67
| 3AAFEA | 6.5 其他辅助设施
25 | 3AAFEASD0101 | 电缆防护 | 1.名称:电缆防火堵料 2.规格:有机 | t | 0.5 | 27702.07
26 | 3AAFEASE0101 | 支撑绝缘子安装抱箍 | 1.工程:支撑绝缘子安装抱箍 2.规格及型号:镀锌构件钢材 3.运输:人力运输:0.1km、汽车运输:20km 4.其他:详见图纸T0101-03 | 个 | 11 | 541.11
27 | 3AAFEASE0102 | 支撑绝缘子安装支架 | 1.工程:支撑绝缘子安装抱箍 2.规格及型号:镀锌构件钢材 3.运输:人力运输:0.1km、汽车运输:20km 4.其他:详见图纸T0101-04 | 个 | 3 | 1857.46
28 | 3AAFEASD0301 | 钢构件 | 1.名称:电缆终端头构架 2.材质、规格、部位:型钢构架 3.防腐形式及要求:热镀锌 4.运输:人力运输:0.1km、汽车运输:20km 5.其他:其它详见图纸T0101-05-T0101-07 | t | 1.063 | 10677.59
29 | 3AAFEASA0601 | 地脚螺栓 | 1.种类:电缆终端支架地脚螺栓 2.运输:人力运输:0.1km、汽车运输:20km 3.其他:其它详见图纸T0101-08 | t | 0.161 | 8259.86
30 | 3AAFEASA0101 | 土石方开挖 电缆终端头构架基础 | 1.名称:电缆终端头构架基础土方开挖 2.地质类别:土方 3.开挖深度:详见图纸 4.挖方类别:综合考虑 5.其他:包括为满足图纸、技术标准、图集及规范等要求施工所需的一切工序、材料 | m³ | 31.435 | 3.49
31 | 3AAFEASA0102 | 土石方回填 电缆终端头构架基础 | 1.名称:电缆终端头构架基础土方回填 2.地质类别:土方 3.开挖深度:详见图纸 4.挖方类别:综合考虑 5.其他:包括为满足图纸、技术标准、图集及规范等要求施工所需的一切工序、材料 | m³ | 27.327 | 7.55
32 | 3AAFEASF1501 | 余方外运与处置 电缆终端头构架基础 | 1.名称:电缆终端头构架基础土方外运 2.余方品种:土方 3.运距:运距按设计图纸20KM 4.其他:包括为满足图纸、技术标准、图集及规范等要求施工所需的一切工序、材料 | m³ | 4.108 | 50.33
33 | (补)3AAFEAB1001 | 余土消纳费 | 1.:执行《关于明确广州供电局电力建筑工程余泥渣土消纳费计价要求的通知 广供电基(2023)18号)，荔湾区按28元/m³计列，松散系数单独考虑 | m³ | 5.464 | 28
34 | 3AAFEASC0201 | 垫层 | 1.名称:电缆终端头构架基础 2.垫层尺寸、厚度、材质:100mm混凝土垫层 3.混凝土强度等级:C15 4.其他:其它详见图纸T0101-09 | m³ | 0.578 | 753.5
35 | 3AAFEASC0101 | 构架基础 | 1.名称:电缆终端头构架基础 2.混凝土强度等级:C25 3.其他:其它详见图纸T0101-09 | m³ | 3.658 | 970.92
36 | 3AAFEASD0102 | 构架基础钢筋 | 1.名称:电缆终端头构架基础钢筋 2.部位:基础钢筋 3.材质、规格:基础主筋:HRB400；其它钢筋:HPB300 4.运输:人力运输:0.1km、汽车运输:20km 5.其他:其它详见图纸T0101-09 | t | 0.231 | 5516.79
| 3AAG | 7 措施项目
| 3AAGAA | 7.1 措施项目
37 | 3AAGAASG0401 | 打拔木桩 | 1.打桩方式:机械 2.是否拔出:否 | m³ | 31 | 3296.05
38 | 3AAGAASC0201 | 垫层 松木桩 | 1.名称:地基处理垫层 2.垫层类型:中粗砂垫层 3.垫层尺寸、厚度、材质:100mm中粗砂 4.运输:人力运输:0.1km、汽车运输:20km 5.其他:含材料运输，其它详见图纸T0101-02 | m³ | 11.664 | 319.31

## 措施项目清单
措施项目清单
工程名称：110千伏T接规划芳村~增窖~冲口架空线路工程 | [5 empty] | 标段：
序号 | 项目编码 | 项目名称 | 项目特征 | 计量单位 | 工程量 | 备注
1 |  | 总价措施项目
一 | YLXM | 招标人已列项目

## 其他项目清单
其他项目清单
工程名称：110千伏T接规划芳村~增窖~冲口架空线路工程 |  |  |  | 标段：
序号 | 项目名称 | 计量单位 | 金额 | 备注
1 | 暂列金额
2 | 暂估价
2.1 | 材料、工程设备暂估单价
2.2 | 专业工程暂估价
3 | 计日工
4 | 施工总承包服务费计价
5 | 其他
5.1 | 拆除工程项目清单
5.2 | 招标人供应设备、材料卸车保管费 |  |  | 包干使用，请投标人自行测算费用，结算时不予调整
5.2.1 | 设备卸车保管费
5.2.2 | 材料卸车保管费

## 暂列金额明细表
暂列金额明细表
工程名称：110千伏T接规划芳村~增窖~冲口架空线路工程 |  |  |  | 标段：
序号 | 项目名称 | 计量单位 | 暂列金额 | 备注
1 | 暂列金额

## 专业工程暂估价表
专业工程暂估价表
工程名称：110千伏T接规划芳村~增窖~冲口架空线路工程
序号 | 项目名称 | 主要工程内容 | 计量单位 | 工程量 | 金额（元） | 备注
1 | 暂估价
1.1 | 专业工程暂估价

## 计日工表
计日工表
工程名称：110千伏T接规划芳村~增窖~冲口架空线路工程
序号 | 项目名称 | 计量单位 | 工程量 | 备注
一 | 人工
二 | 材料
三 | 施工机械

## 施工总承包服务项目表
施工总承包服务项目表
工程名称：110千伏T接规划芳村~增窖~冲口架空线路工程
序号 | 项目名称 | 主要服务内容 | 金额(元) | 备注
一 | 招标人发包专业工程
1 | 施工总承包服务费计价

## 投标人采购材料及设备表
投标人采购材料及设备表
工程名称：110千伏T接规划芳村~增窖~冲口架空线路工程
序号 | 材料（设备）名称 | 型号规格 | 计量单位 | 数量 | 备注
一 | 投标人采购材料
主材
<录入编码> | 地脚螺栓 |  | t | 0.1618
C04020107 | Ｔ形线夹 | TY-240/40B | 件 | 3.045
C04080225 | 设备线夹 | SY-240/40B | 件 | 3
C04110153 | 铜铝过渡设备线夹 | SYG-240/40B | 件 | 3
C04110153 | 铜铝过渡设备线夹 | SYG-240/40A | 件 | 3
C10010101 | 中砂 |  | m³ | 13.4136
H05020101 | 镀锌圆钢 | 综合 | t | 0.1257
H05020101 | 镀锌型钢 | 综合 | t | 1.1491
H09010101 | 钢筋 Φ10以外 |  | t | 1.9234
H09010101 | 钢筋 Φ10以内 |  | t | 0.0373
N03030108 | 电缆防火堵料 | 有机 | t | 0.5
SP1003 | 商品混凝土 | C20 | m³ | 29.6157
SP1004 | 商品混凝土 | C25 | m³ | 20.7649

## 招标人采购材料及设备表
招标人采购材料及设备表
工程名称：110千伏T接规划芳村~增窖~冲口架空线路工程
序号 | 材料（设备）名称 | 型号规格 | 计量单位 | 数量 | 单价（元） | 交货地点及方式 | 备注
一 | 招标人采购材料
主材
C02031602 | 支撑复合绝缘子 | FZ-110-2 | 只 | 14 | 1625
X11020120 | 铝包钢芯铝绞线 | JL/LB20A 240/40 | t | 0.091 | 20495
二 | 招标人采购设备
设备
| 图像视频监测装置 |  | 套 | 1 | 26130
| 分布式故障定位监测装置 |  | 套 | 1 | 80902.5